## Rekapitulace stavby
2012 |  | List obsahuje: |  |  |  |  | 1) Souhrnný list stavby |  |  |  | 2) Rekapitulace objektů | [16 empty] | 2.0 | ZAMOK |  |  |  |  | False | False
| optimalizováno pro tisk sestav ve formátu A4 - na výšku | [17 empty] | >> skryté sloupce << | [13 empty] | 0,01 | 21
[33 empty] | 0,01 | 15
| SOUHRNNÝ LIST STAVBY | [18 empty] | v --- níže se nacházejí doplnkové a pomocné údaje k sestavám --- v | [11 empty] | Návod na vyplnění | 0,001
|  | Kód: |  |  |  |  | 201715 | [24 empty] | Měnit lze pouze buňky se žlutým podbarvením! 1) na prvním listu Rekapitulace stavby vyplňte v sestavě a) Souhrnný list - údaje o Zhotoviteli (přenesou se do ostatních sestav i v jiných listech) b) Rekapitulace objektů - potřebné Ostatní náklady 2) na vybraných listech vyplňte v sestavě a) Krycí list - údaje o Zhotoviteli, pokud se liší od údajů o Zhotoviteli na Souhrnném listu (údaje se přenesou do ostatních sestav v daném listu) b) Rekapitulace rozpočtu - potřebné Ostatní náklady c) Celkové náklady za stavbu - ceny u položek - množství, pokud má žluté podbarvení - a v případe potřeby poznámku (ta je v skrytém sloupci) | 0,01
|  | Stavba: |  |  |  |  | Chodník podél sil.II/125,Louňovice pod Blaníkem | [25 empty] | 0,01
|  | JKSO: | [13 empty] | CC-CZ: | [16 empty] | 0,01
|  | Místo: |  |  |  |  | Louňovice pod Blaníkem | [8 empty] | Datum: | [16 empty] | 0,01
0,01
|  | Objednatel: | [13 empty] | IČ: | [16 empty] | 0,01
|  |  | Městys Louňovice pod Blaníkem | [12 empty] | DIČ: | [16 empty] | 0,01
0,01
|  | Zhotovitel: | [13 empty] | IČ: |  | Vyplň údaj | [14 empty] | 0,01
|  |  | Vyplň údaj | [12 empty] | DIČ: |  | Vyplň údaj | [14 empty] | 0,01
False
|  | Projektant: | [13 empty] | IČ: | [16 empty] | False
[16 empty] | DIČ: | [16 empty] | True
0,01
|  | Zpracovatel: | [13 empty] | IČ: | [16 empty] | 0,01
|  |  | Ing.Pavel Kubísek | [12 empty] | DIČ:
Poznámka:
|  | Náklady z rozpočtů | [13 empty] | 0
|  | Ostatní náklady ze souhrnného listu | [13 empty] | 0
|  | Cena bez DPH | [13 empty] | 0
|  | DPH |  | základní |  |  |  | 21% |  | ze | 0 |  |  |  |  | 0
|  |  |  | snížená |  |  |  | 15% |  | ze | 0 |  |  |  |  | 0
|  |  |  | zákl. přenesená |  |  |  | 21% |  | ze | 0 |  |  |  |  | 0
|  |  |  | sníž. přenesená |  |  |  | 15% |  | ze | 0 |  |  |  |  | 0
|  |  |  | nulová |  |  |  | 0% |  | ze | 0 |  |  |  |  | 0
|  | Cena s DPH | [7 empty] | v |  | CZK |  |  |  | 0
|  | Projektant | [10 empty] | Zpracovatel
|  | Datum a podpis: | [6 empty] | Razítko |  |  |  | Datum a podpis: |  |  |  | Razítko
|  | Objednavatel | [10 empty] | Zhotovitel
|  | Datum a podpis: | [6 empty] | Razítko |  |  |  | Datum a podpis: |  |  |  | Razítko
REKAPITULACE OBJEKTŮ STAVBY
| Kód: | [6 empty] | 201715
| Stavba: | [6 empty] | Chodník podél sil.II/125,Louňovice pod Blaníkem
| Místo: | [6 empty] | Louňovice pod Blaníkem | [6 empty] | Datum:
| Objednatel: | [6 empty] | Městys Louňovice pod Blaníkem | [6 empty] | Projektant: |  |  |  |  | Informatívní údaje z listů zakázek
| Zhotovitel: | [13 empty] | Zpracovatel: |  | Ing.Pavel Kubísek
| Kód |  |  |  | Objekt | [8 empty] | Cena bez DPH [CZK] |  |  |  | Cena s DPH [CZK] |  | z toho Ostat. náklady [CZK] | DPH [CZK] | Normohodiny [h] | DPH základní [CZK] | DPH snížená [CZK] | DPH základní přenesená [CZK] | DPH snížená přenesená [CZK] | Základna DPH základní | Základna DPH snížená | Základna DPH zákl. přenesená | Základna DPH sníž. přenesená | Základna DPH nulová
| 1) Náklady z rozpočtů | [12 empty] | 0 |  |  |  | 0 |  | 0 | 0 | 0 | 0 | 0 | 0 | 0 | 0 | 0 | 0 | 0 | 0 |  | D | 0 | ###NOIMPORT### | IMPORT | {f4b6fbd2-50d0-40cd-801f-d48fc749acca} | {00000000-0000-0000-0000-000000000000}
/ |  | SO 101 |  |  |  | Chodník | [7 empty] | 0 |  |  |  | 0 |  | 0 | 0 | 0 | 0 | 0 | 0 | 0 | 0 | 0 | 0 | 0 | 0 |  |  | 1 |  | IMPORT | {9c5bba38-1cb8-464e-a84f-043135f110d3} | {f4b6fbd2-50d0-40cd-801f-d48fc749acca}
/ |  | SO 401 |  |  |  | Veřejné osvětlení | [7 empty] | 0 |  |  |  | 0 |  | 0 | 0 | 0 | 0 | 0 | 0 | 0 | 0 | 0 | 0 | 0 | 0 |  |  | 1 |  | IMPORT | {297f0a8c-4e1f-4407-a5d8-d14d60b5bacc} | {f4b6fbd2-50d0-40cd-801f-d48fc749acca}
| 2) Ostatní náklady ze souhrnného listu | [12 empty] | 0 |  |  |  | 0 |  | Procent. zadání [% nákladů rozpočtu] | Zařazení nákladů | DPH | DPH [CZK]
|  | Ostatní náklady | [11 empty] | 0 |  |  |  | 0 |  | 0% | stavební čast | základní | 0 | [12 empty] | OSTATNENAKLADY |  |  | 0 | 0 | 0 | 0 | 0 | 0 | 0 | 0 | 0 | 0 | 1 | 1 | x
|  | Vyplň vlastní | [11 empty] | 0 |  |  |  | 0 |  | 0% | stavební čast | základní | 0 | [12 empty] | OSTATNENAKLADYVLASTNE |  |  | 0 | 0 | 0 | 0 | 0 | 0 | 0 | 0 | 0 | 0 | 1 | 1
|  | Vyplň vlastní | [11 empty] | 0 |  |  |  | 0 |  | 0% | stavební čast | základní | 0 | [12 empty] | OSTATNENAKLADYVLASTNE |  |  | 0 | 0 | 0 | 0 | 0 | 0 | 0 | 0 | 0 | 0 | 1 | 1
|  | Vyplň vlastní | [11 empty] | 0 |  |  |  | 0 |  | 0% | stavební čast | základní | 0 | [12 empty] | OSTATNENAKLADYVLASTNE |  |  | 0 | 0 | 0 | 0 | 0 | 0 | 0 | 0 | 0 | 0 | 1 | 1
| Celkové náklady za stavbu 1) + 2) | [12 empty] | 0 |  |  |  | 0

## SO 101 - Chodník
| List obsahuje: |  | 1) Krycí list rozpočtu |  | 2) Rekapitulace rozpočtu |  |  | 3) Rozpočet |  |  | Zpět na list: | Rekapitulace stavby
optimalizováno pro tisk sestav ve formátu A4 - na výšku | [11 empty] | >> skryté sloupce << | [9 empty] | {9c5bba38-1cb8-464e-a84f-043135f110d3}
2
KRYCÍ LIST ROZPOČTU | [12 empty] | v --- níže se nacházejí doplnkové a pomocné údaje k sestavám --- v | [8 empty] | False
| Stavba: |  | Chodník podél sil.II/125,Louňovice pod Blaníkem
| Objekt: |  | SO 101 - Chodník
| JKSO: | [7 empty] | CC-CZ:
| Místo: |  | Louňovice pod Blaníkem | [5 empty] | Datum:
| Objednatel: | [7 empty] | IČ:
|  | Městys Louňovice pod Blaníkem | [6 empty] | DIČ:
| Zhotovitel: | [7 empty] | IČ: |  | Vyplň údaj
|  | Vyplň údaj | [6 empty] | DIČ: |  | Vyplň údaj
| Projektant: | [7 empty] | IČ:
|  | Ing.Pavel Kubísek | [6 empty] | DIČ:
| Zpracovatel: | [7 empty] | IČ:
|  | Ing.Pavel Kubísek | [6 empty] | DIČ:
Poznámka:
| Náklady z rozpočtu | [7 empty] | 0
| Ostatní náklady | [7 empty] | 0
| Cena bez DPH | [7 empty] | 0
| DPH | základní | 21% | ze | 0 |  |  |  | 0
|  | snížená | 15% | ze | 0 |  |  |  | 0
|  | zákl. přenesená | 21% | ze | 0 |  |  |  | 0
|  | sníž. přenesená | 15% | ze | 0 |  |  |  | 0
|  | nulová | 0% | ze | 0 |  |  |  | 0
| Cena s DPH |  |  | v | CZK |  |  | 0
| Projektant |  |  |  |  | Zpracovatel
| Datum a podpis: |  |  | Razítko |  | Datum a podpis: |  |  |  | Razítko
| Objednavatel |  |  |  |  | Zhotovitel
| Datum a podpis: |  |  | Razítko |  | Datum a podpis: |  |  |  | Razítko
REKAPITULACE ROZPOČTU
Stavba: |  |  | Chodník podél sil.II/125,Louňovice pod Blaníkem
Objekt: |  |  | SO 101 - Chodník
Místo: |  |  | Louňovice pod Blaníkem |  |  |  | Datum:
Objednatel: |  |  | Městys Louňovice pod Blaníkem |  |  |  | Projektant: |  | Ing.Pavel Kubísek
Zhotovitel: |  |  | Vyplň údaj |  |  |  | Zpracovatel: |  | Ing.Pavel Kubísek
Kód - Popis | [9 empty] | Cena celkem [CZK]
1) Náklady z rozpočtu | [9 empty] | 0 | [12 empty] | -1
| HSV - Práce a dodávky HSV | [8 empty] | 0
| 1 - Zemní práce | [8 empty] | 0
| 2 - Zakládání | [8 empty] | 0
| 3 - Svislé a kompletní konstrukce | [8 empty] | 0
| 5 - Komunikace pozemní | [8 empty] | 0
| 8 - Trubní vedení | [8 empty] | 0
| 9 - Ostatní konstrukce a práce-bourání | [8 empty] | 0
| 997 - Přesun sutě | [8 empty] | 0
| 998 - Přesun hmot | [8 empty] | 0
| PSV - Práce a dodávky PSV | [8 empty] | 0
| 711 - Izolace proti vodě, vlhkosti a plynům | [8 empty] | 0
| VRN - Vedlejší rozpočtové náklady | [8 empty] | 0
| 0 - Vedlejší rozpočtové náklady | [8 empty] | 0
| VRN1 - Průzkumné, geodetické a projektové práce | [8 empty] | 0
2) Ostatní náklady | [9 empty] | 0 |  |  |  | DPH
| Zařízení staveniště | [8 empty] | 0 |  |  |  | základní | [12 empty] | VRN | 0 | 0 | 0 | 0 | 0 | 1
| Projektové práce | [8 empty] | 0 |  |  |  | základní | [12 empty] | VRN | 0 | 0 | 0 | 0 | 0 | 1
| Územní vlivy | [8 empty] | 0 |  |  |  | základní | [12 empty] | VRN | 0 | 0 | 0 | 0 | 0 | 1
| Provozní vlivy | [8 empty] | 0 |  |  |  | základní | [12 empty] | VRN | 0 | 0 | 0 | 0 | 0 | 1
| Jiné VRN | [8 empty] | 0 |  |  |  | základní | [12 empty] | VRN | 0 | 0 | 0 | 0 | 0 | 1
| Kompletační činnost | [8 empty] | 0 |  |  |  | základní | [12 empty] | KOMPLETACNA | 0 | 0 | 0 | 0 | 0 | 1
Celkové náklady za stavbu 1) + 2) | [7 empty] | 0
ROZPOČET
Stavba: |  |  | Chodník podél sil.II/125,Louňovice pod Blaníkem
Objekt: |  |  | SO 101 - Chodník
Místo: |  |  | Louňovice pod Blaníkem |  |  |  | Datum:
Objednatel: |  |  | Městys Louňovice pod Blaníkem |  |  |  | Projektant: |  | Ing.Pavel Kubísek
Zhotovitel: |  |  | Vyplň údaj |  |  |  | Zpracovatel: |  | Ing.Pavel Kubísek
PČ | Typ | Kód | Popis |  |  | MJ | Množství | J.cena [CZK] |  | Cena celkem [CZK] |  |  | Poznámka | DPH | J. Nh [h] | Nh celkem [h] | J. hmotnost [t] | Hmotnost celkem [t] | J. suť [t] | Suť Celkem [t]
Náklady z rozpočtu | [9 empty] | 0 | [5 empty] | 0 |  | 281.1817 |  | 91.5629 |  | D | -1 | [10 empty] | 0
| HSV - Práce a dodávky HSV | [8 empty] | 0 | [5 empty] | 0 |  | 281.1047 |  | 91.5629 | 1 | D | 0 |  |  |  | ROZPOCET | [6 empty] | 0
| 1 - Zemní práce | [8 empty] | 0 | [5 empty] | 0 |  | 5.3631 |  | 90.8442 | 1 | D | 1 |  |  |  | ROZPOCET | [6 empty] | 0
1 | K | 111201101 | Odstranění křovin a stromů průměru kmene do 100 mm i s kořeny z celkové plochy do 1000 m2 |  |  | m2 | 4.1 | 0 |  | 0 |  |  |  | základní |  | 0 | 0 | 0 | 0 | 0 | 4 | K | 2 |  |  |  | ROZPOCET | 0 | 0 | 0 | 0 | 0 | 1 | 0 | 4 | -682082056
|  |  | "živý plot KÚ vpravo"4,10 |  |  |  | 4.1 | [14 empty] | VV | 2 | 2 | True | 1 | ROZPOCET
2 | K | 111201401 | Spálení křovin a stromů průměru kmene do 100 mm |  |  | m2 | 4.1 | 0 |  | 0 |  |  |  | základní |  | 0 | 0.00018 | 0.000738 | 0 | 0 | 4 | K | 2 |  |  |  | ROZPOCET | 0 | 0 | 0 | 0 | 0 | 1 | 0 | 4 | 566319228
3 | K | 113106121 | Rozebrání dlažeb komunikací pro pěší z betonových nebo kamenných dlaždic |  |  | m2 | 57.25 | 0 |  | 0 |  |  |  | základní |  | 0 | 0 | 0 | 0.255 | 14.5988 | 4 | K | 2 |  |  |  | ROZPOCET | 0 | 0 | 0 | 0 | 0 | 1 | 0 | 4 | 1556199728
|  |  | "chodník vlevo"57,25 |  |  |  | 57.25 | [14 empty] | VV | 2 | 2 | True | 1 | ROZPOCET
4 | K | 113107131 | Odstranění podkladu pl do 50 m2 z betonu prostého tl 150 mm |  |  | m2 | 21.95 | 0 |  | 0 |  |  |  | základní |  | 0 | 0 | 0 | 0.325 | 7.1338 | 4 | K | 2 |  |  |  | ROZPOCET | 0 | 0 | 0 | 0 | 0 | 1 | 0 | 4 | -590830290
|  |  | "chodník vlevo"13,45 |  |  |  | 13.45 | [14 empty] | VV | 2 | 2 | True | 0 | ROZPOCET
|  |  | "vjezd vlevo"8,50 |  |  |  | 8.5 | [14 empty] | VV | 2 | 2 | True | 0 | ROZPOCET
|  |  | Součet |  |  |  | 21.95 | [14 empty] | VV | 2 | 4 | True | 1 | ROZPOCET
5 | K | 113107141 | Odstranění podkladu pl do 50 m2 živičných tl 50 mm |  |  | m2 | 2.8 | 0 |  | 0 |  |  |  | základní |  | 0 | 0 | 0 | 0.098 | 0.2744 | 4 | K | 2 |  |  |  | ROZPOCET | 0 | 0 | 0 | 0 | 0 | 1 | 0 | 4 | 1781056547
|  |  | "chodník vlevo"2,80 |  |  |  | 2.8 | [14 empty] | VV | 2 | 2 | True | 1 | ROZPOCET
6 | K | 113107142 | Odstranění podkladu pl do 50 m2 živičných tl 100 mm |  |  | m2 | 45.8 | 0 |  | 0 |  |  |  | základní |  | 0 | 0 | 0 | 0.22 | 10.076 | 4 | K | 2 |  |  |  | ROZPOCET | 0 | 0 | 0 | 0 | 0 | 1 | 0 | 4 | 1553571317
|  |  | "vozovka vlevo"8,00+37,80 |  |  |  | 45.8 | [14 empty] | VV | 2 | 2 | True | 1 | ROZPOCET
7 | K | 113107162 | Odstranění podkladu pl přes 50 do 200 m2 z kameniva drceného tl 200 mm |  |  | m2 | 79.2 | 0 |  | 0 |  |  |  | základní |  | 0 | 0 | 0 | 0.29 | 22.968 | 4 | K | 2 |  |  |  | ROZPOCET | 0 | 0 | 0 | 0 | 0 | 1 | 0 | 4 | -1129651339
|  |  | "chodník vlevo"13,45+57,25 |  |  |  | 70.7 | [14 empty] | VV | 2 | 2 | True | 0 | ROZPOCET
|  |  | "vjezd vlevo"8,50 |  |  |  | 8.5 | [14 empty] | VV | 2 | 2 | True | 0 | ROZPOCET
|  |  | Součet |  |  |  | 79.2 | [14 empty] | VV | 2 | 4 | True | 1 | ROZPOCET
8 | K | 113154113 | Frézování živičného krytu tl 50 mm pruh š 0,5 m pl do 500 m2 bez překážek v trase |  |  | m2 | 139.64 | 0 |  | 0 |  |  |  | základní |  | 0 | 4e-05 | 0.0055856 | 0.128 | 17.8739 | 4 | K | 2 |  |  |  | ROZPOCET | 0 | 0 | 0 | 0 | 0 | 1 | 0 | 4 | 1627591293
|  |  | "podél obrubníku"279,28*0,5 |  |  |  | 139.64 | [14 empty] | VV | 2 | 2 | True | 1 | ROZPOCET
9 | K | 113154123 | Frézování živičného krytu tl 50 mm pruh š 1 m pl do 500 m2 bez překážek v trase |  |  | m2 | 75.78 | 0 |  | 0 |  |  |  | základní |  | 0 | 5e-05 | 0.003789 | 0.128 | 9.6998 | 4 | K | 2 |  |  |  | ROZPOCET | 0 | 0 | 0 | 0 | 0 | 1 | 0 | 4 | -1715172296
|  |  | "parkoviště vlevo"75,78 |  |  |  | 75.78 | [14 empty] | VV | 2 | 2 | True | 1 | ROZPOCET
10 | K | 113201111 | Vytrhání obrub chodníkových ležatých |  |  | m | 5.7 | 0 |  | 0 |  |  |  | základní |  | 0 | 0 | 0 | 0.23 | 1.311 | 4 | K | 2 |  |  |  | ROZPOCET | 0 | 0 | 0 | 0 | 0 | 1 | 0 | 4 | 1962078289
|  |  | "chodník vlevo ZÚ"5,70 |  |  |  | 5.7 | [14 empty] | VV | 2 | 2 | True | 1 | ROZPOCET
11 | K | 113202111 | Vytrhání obrub krajníků obrubníků stojatých |  |  | m | 33.7 | 0 |  | 0 |  |  |  | základní |  | 0 | 0 | 0 | 0.205 | 6.9085 | 4 | K | 2 |  |  |  | ROZPOCET | 0 | 0 | 0 | 0 | 0 | 1 | 0 | 4 | -1396004507
|  |  | "vozovka vlevo"4,90+17,50+7,10+4,20 |  |  |  | 33.7 | [14 empty] | VV | 2 | 2 | True | 1 | ROZPOCET
12 | K | 120901121 | Bourání zdiva z betonu prostého neprokládaného v odkopávkách nebo prokopávkách ručně |  |  | m3 | 3.894 | 0 |  | 0 |  |  |  | základní |  | 0 | 0 | 0 | 0 | 0 | 4 | K | 2 |  |  |  | ROZPOCET | 0 | 0 | 0 | 0 | 0 | 1 | 0 | 4 | 1341599471
|  |  | "chodník schody"1,80*0,70*0,30 |  |  |  | 0.378 | [14 empty] | VV | 2 | 2 | True | 0 | ROZPOCET
|  |  | "odvodňovací žlab vlevo"16,50*0,60*0,20 |  |  |  | 1.98 | [14 empty] | VV | 2 | 2 | True | 0 | ROZPOCET
|  |  | "uliční vpust"2*0,80*0,80*1,20 |  |  |  | 1.536 | [14 empty] | VV | 2 | 2 | True | 0 | ROZPOCET
|  |  | Součet |  |  |  | 3.894 | [14 empty] | VV | 2 | 4 | True | 1 | ROZPOCET
13 | K | 121101102 | Sejmutí ornice s přemístěním na vzdálenost do 100 m |  |  | m3 | 16.48 | 0 |  | 0 |  |  |  | základní |  | 0 | 0 | 0 | 0 | 0 | 4 | K | 2 |  |  |  | ROZPOCET | 0 | 0 | 0 | 0 | 0 | 1 | 0 | 4 | 755691534
|  |  | "0,099-0,209 vpravo"(31,20+133,60)*0,10 |  |  |  | 16.48 | [14 empty] | VV | 2 | 2 | True | 1 | ROZPOCET
14 | K | 122302201 | Odkopávky a prokopávky nezapažené pro silnice objemu do 100 m3 v hornině tř. 4 |  |  | m3 | 209.194 | 0 |  | 0 |  |  |  | základní |  | 0 | 0 | 0 | 0 | 0 | 4 | K | 2 |  |  |  | ROZPOCET | 0 | 0 | 0 | 0 | 0 | 1 | 0 | 4 | -936092382
|  |  | "VK vbýkop"53,49+173,74 |  |  |  | 227.23 | [14 empty] | VV | 2 | 2 | True | 0 | ROZPOCET
|  |  | "odpočet pol.11310-7131"-21,95*0,15 |  |  |  | -3.293 | [14 empty] | VV | 2 | 2 | True | 0 | ROZPOCET
|  |  | "odpočet pol.11310-6121"-57,25*0,05 |  |  |  | -2.863 | [14 empty] | VV | 2 | 2 | True | 0 | ROZPOCET
|  |  | "odpočet pol.11310-7162"-79,20*0,15 |  |  |  | -11.88 | [14 empty] | VV | 2 | 2 | True | 0 | ROZPOCET
|  |  | Součet |  |  |  | 209.194 | [14 empty] | VV | 2 | 4 | True | 1 | ROZPOCET
15 | K | 132301101 | Hloubení rýh š do 600 mm v hornině tř. 4 objemu do 100 m3 |  |  | m3 | 6.588 | 0 |  | 0 |  |  |  | základní |  | 0 | 0 | 0 | 0 | 0 | 4 | K | 2 |  |  |  | ROZPOCET | 0 | 0 | 0 | 0 | 0 | 1 | 0 | 4 | -313024802
|  |  | "přípojka UV 1-3"(5,70+3,30+3,20)*0,60*0,90 |  |  |  | 6.588 | [14 empty] | VV | 2 | 2 | True | 1 | ROZPOCET
16 | K | 133301101 | Hloubení šachet v hornině tř. 4 objemu do 100 m3 |  |  | m3 | 4.2 | 0 |  | 0 |  |  |  | základní |  | 0 | 0 | 0 | 0 | 0 | 4 | K | 2 |  |  |  | ROZPOCET | 0 | 0 | 0 | 0 | 0 | 1 | 0 | 4 | 1079601058
|  |  | "UV 1-3"1,00*1,00*1,40*3 |  |  |  | 4.2 | [14 empty] | VV | 2 | 2 | True | 1 | ROZPOCET
17 | K | 162301101 | Vodorovné přemístění do 500 m výkopku/sypaniny z horniny tř. 1 až 4 |  |  | m3 | 130.356 | 0 |  | 0 |  |  |  | základní |  | 0 | 0 | 0 | 0 | 0 | 4 | K | 2 |  |  |  | ROZPOCET | 0 | 0 | 0 | 0 | 0 | 1 | 0 | 4 | -727973294
|  |  | "meziskládka zeminy"5,73+37,04+5,928 |  |  |  | 48.698 | [14 empty] | VV | 2 | 2 | True | 0 | ROZPOCET
|  |  | "meziskládka ornice"16,48 |  |  |  | 16.48 | [14 empty] | VV | 2 | 2 | True | 0 | ROZPOCET
|  |  | "doprava zpět"48,698+16,48 |  |  |  | 65.178 | [14 empty] | VV | 2 | 2 | True | 0 | ROZPOCET
|  |  | Součet |  |  |  | 130.356 | [14 empty] | VV | 2 | 4 | True | 1 | ROZPOCET
18 | K | 162701105 | Vodorovné přemístění do 10000 m výkopku/sypaniny z horniny tř. 1 až 4 |  |  | m3 | 171.284 | 0 |  | 0 |  |  |  | základní |  | 0 | 0 | 0 | 0 | 0 | 4 | K | 2 |  |  |  | ROZPOCET | 0 | 0 | 0 | 0 | 0 | 1 | 0 | 4 | 275024716
|  |  | 209,194+6,588+4,200 |  |  |  | 219.982 | [14 empty] | VV | 2 | 2 | True | 0 | ROZPOCET
|  |  | "odpočet meziskládka zeminy"-(5,73+37,04+5,928) |  |  |  | -48.698 | [14 empty] | VV | 2 | 2 | True | 0 | ROZPOCET
|  |  | Součet |  |  |  | 171.284 | [14 empty] | VV | 2 | 4 | True | 1 | ROZPOCET
19 | K | 162701109 | Příplatek k vodorovnému přemístění výkopku/sypaniny z horniny tř. 1 až 4 ZKD 1000 m přes 10000 m |  |  | m3 | 342.568 | 0 |  | 0 |  |  |  | základní |  | 0 | 0 | 0 | 0 | 0 | 4 | K | 2 |  |  |  | ROZPOCET | 0 | 0 | 0 | 0 | 0 | 1 | 0 | 4 | 1385330759
|  |  | "skládka"2*171,284 |  |  |  | 342.568 | [14 empty] | VV | 2 | 2 | True | 1 | ROZPOCET
20 | K | 162701155 | Vodorovné přemístění do 10000 m výkopku/sypaniny z horniny tř. 5 až 7 |  |  | m3 | 3.894 | 0 |  | 0 |  |  |  | základní |  | 0 | 0 | 0 | 0 | 0 | 4 | K | 2 |  |  |  | ROZPOCET | 0 | 0 | 0 | 0 | 0 | 1 | 0 | 4 | -58760910
|  |  | "pol.12090-1121"3,894 |  |  |  | 3.894 | [14 empty] | VV | 2 | 2 | True | 1 | ROZPOCET
21 | K | 162701159 | Příplatek k vodorovnému přemístění výkopku/sypaniny z horniny tř. 5 až 7 ZKD 1000 m přes 10000 m |  |  | m3 | 7.788 | 0 |  | 0 |  |  |  | základní |  | 0 | 0 | 0 | 0 | 0 | 4 | K | 2 |  |  |  | ROZPOCET | 0 | 0 | 0 | 0 | 0 | 1 | 0 | 4 | -1525969907
|  |  | 2*3,894 |  |  |  | 7.788 | [14 empty] | VV | 2 | 2 | True | 1 | ROZPOCET
22 | K | 167101101 | Nakládání výkopku z hornin tř. 1 až 4 do 100 m3 |  |  | m3 | 65.178 | 0 |  | 0 |  |  |  | základní |  | 0 | 0 | 0 | 0 | 0 | 4 | K | 2 |  |  |  | ROZPOCET | 0 | 0 | 0 | 0 | 0 | 1 | 0 | 4 | -1518763838
|  |  | "meziskládka zeminy"5,73+37,04+5,928 |  |  |  | 48.698 | [14 empty] | VV | 2 | 2 | True | 0 | ROZPOCET
|  |  | "meziskládka ornice"16,48 |  |  |  | 16.48 | [14 empty] | VV | 2 | 2 | True | 0 | ROZPOCET
|  |  | Součet |  |  |  | 65.178 | [14 empty] | VV | 2 | 4 | True | 1 | ROZPOCET
23 | K | 171101103 | Uložení sypaniny z hornin soudržných do násypů zhutněných do 100 % PS |  |  | m3 | 42.77 | 0 |  | 0 |  |  |  | základní |  | 0 | 0 | 0 | 0 | 0 | 4 | K | 2 |  |  |  | ROZPOCET | 0 | 0 | 0 | 0 | 0 | 1 | 0 | 4 | 395970571
|  |  | "VK násyp"5,73+37,04 |  |  |  | 42.77 | [14 empty] | VV | 2 | 2 | True | 1 | ROZPOCET
24 | K | 171201201 | Uložení sypaniny na skládky |  |  | m3 | 65.178 | 0 |  | 0 |  |  |  | základní |  | 0 | 0 | 0 | 0 | 0 | 4 | K | 2 |  |  |  | ROZPOCET | 0 | 0 | 0 | 0 | 0 | 1 | 0 | 4 | -589188202
|  |  | "meziskládka zeminy"5,73+37,04+5,928 |  |  |  | 48.698 | [14 empty] | VV | 2 | 2 | True | 0 | ROZPOCET
|  |  | "mezisklůádka ornice"16,48 |  |  |  | 16.48 | [14 empty] | VV | 2 | 2 | True | 0 | ROZPOCET
|  |  | Součet |  |  |  | 65.178 | [14 empty] | VV | 2 | 4 | True | 1 | ROZPOCET
25 | K | 171201211 | Poplatek za uložení odpadu ze sypaniny na skládce (skládkovné) |  |  | t | 308.311 | 0 |  | 0 |  |  |  | základní |  | 0 | 0 | 0 | 0 | 0 | 4 | K | 2 |  |  |  | ROZPOCET | 0 | 0 | 0 | 0 | 0 | 1 | 0 | 4 | 608249628
|  |  | "trvalá skládka pol.16270-1105"171,284*1,800" |  |  |  | 308.311 | [14 empty] | VV | 2 | 2 | True | 1 | ROZPOCET
26 | K | 174101101 | Zásyp jam, šachet rýh nebo kolem objektů sypaninou se zhutněním |  |  | m3 | 5.928 | 0 |  | 0 |  |  |  | základní |  | 0 | 0 | 0 | 0 | 0 | 4 | K | 2 |  |  |  | ROZPOCET | 0 | 0 | 0 | 0 | 0 | 1 | 0 | 4 | 1541476531
|  |  | "přípojka UV 1-3"(5,70+3,30+3,20)*0,60*0,60 |  |  |  | 4.392 | [14 empty] | VV | 2 | 2 | True | 0 | ROZPOCET
|  |  | "zrušení UV"2*0,80*0,80*1,20 |  |  |  | 1.536 | [14 empty] | VV | 2 | 2 | True | 0 | ROZPOCET
|  |  | Součet |  |  |  | 5.928 | [14 empty] | VV | 2 | 4 | True | 1 | ROZPOCET
27 | K | 175101201 | Obsypání objektu nad přilehlým původním terénem sypaninou bez prohození, uloženou do 3 m |  |  | m3 | 2.196 | 0 |  | 0 |  |  |  | základní |  | 0 | 0 | 0 | 0 | 0 | 4 | K | 2 |  |  |  | ROZPOCET | 0 | 0 | 0 | 0 | 0 | 1 | 0 | 4 | -80831091
|  |  | "přípojka UV 1-3"(5,70+3,30+3,20)*0,60*0,30 |  |  |  | 2.196 | [14 empty] | VV | 2 | 2 | True | 1 | ROZPOCET
28 | M | 583312000 | štěrkopísek netříděný zásypový materiál |  |  | t | 4.392 | 0 |  | 0 |  |  |  | základní |  | 0 | 1 | 4.392 | 0 | 0 | 8 | M | 2 |  |  |  | ROZPOCET | 0 | 0 | 0 | 0 | 0 | 1 | 0 | 4 | 103108524
|  |  | 2,196 |  |  |  | 2.196 | [14 empty] | VV | 2 | 2 | True | 1 | ROZPOCET
29 | K | 181301101 | Rozprostření ornice tl vrstvy do 100 mm pl do 500 m2 v rovině nebo ve svahu do 1:5 |  |  | m2 | 36.53 | 0 |  | 0 |  |  |  | základní |  | 0 | 0 | 0 | 0 | 0 | 4 | K | 2 |  |  |  | ROZPOCET | 0 | 0 | 0 | 0 | 0 | 1 | 0 | 4 | 1895773332
|  |  | "chodník vlevo"1,50+20,80 |  |  |  | 22.3 | [14 empty] | VV | 2 | 2 | True | 0 | ROZPOCET
|  |  | "chodník vpravo"14,23 |  |  |  | 14.23 | [14 empty] | VV | 2 | 2 | True | 0 | ROZPOCET
|  |  | Součet |  |  |  | 36.53 | [14 empty] | VV | 2 | 4 | True | 1 | ROZPOCET
30 | K | 181411131 | Založení parkového trávníku výsevem plochy do 1000 m2 v rovině a ve svahu do 1:5 |  |  | m2 | 36.53 | 0 |  | 0 |  |  |  | základní |  | 0 | 0 | 0 | 0 | 0 | 4 | K | 2 |  |  |  | ROZPOCET | 0 | 0 | 0 | 0 | 0 | 1 | 0 | 4 | -736500280
|  |  | "chodník vlevo"1,50+20,80 |  |  |  | 22.3 | [14 empty] | VV | 2 | 2 | True | 0 | ROZPOCET
|  |  | "chodník vpravo"14,23 |  |  |  | 14.23 | [14 empty] | VV | 2 | 2 | True | 0 | ROZPOCET
|  |  | Součet |  |  |  | 36.53 | [14 empty] | VV | 2 | 4 | True | 1 | ROZPOCET
31 | K | 181411132 | Založení parkového trávníku výsevem plochy do 1000 m2 ve svahu do 1:2 |  |  | m2 | 103.3 | 0 |  | 0 |  |  |  | základní |  | 0 | 0 | 0 | 0 | 0 | 4 | K | 2 |  |  |  | ROZPOCET | 0 | 0 | 0 | 0 | 0 | 1 | 0 | 4 | 1004359529
|  |  | "chodník vlevo"36,25+5,00 |  |  |  | 41.25 | [14 empty] | VV | 2 | 2 | True | 0 | ROZPOCET
|  |  | "chodník vpravo"35,00+27,05 |  |  |  | 62.05 | [14 empty] | VV | 2 | 2 | True | 0 | ROZPOCET
|  |  | Součet |  |  |  | 103.3 | [14 empty] | VV | 2 | 4 | True | 1 | ROZPOCET
32 | M | 005724100 | osivo směs travní parková |  |  | kg | 6.992 | 0 |  | 0 |  |  |  | základní |  | 0 | 0.001 | 0.006992 | 0 | 0 | 8 | M | 2 |  |  |  | ROZPOCET | 0 | 0 | 0 | 0 | 0 | 1 | 0 | 4 | 1462687072
|  |  | (36,53+103,30)*0,05 |  |  |  | 6.992 | [14 empty] | VV | 2 | 2 | True | 1 | ROZPOCET
33 | K | 181951102 | Úprava pláně v hornině tř. 1 až 4 se zhutněním |  |  | m2 | 477.81 | 0 |  | 0 |  |  |  | základní |  | 0 | 0 | 0 | 0 | 0 | 4 | K | 2 |  |  |  | ROZPOCET | 0 | 0 | 0 | 0 | 0 | 1 | 0 | 4 | 1877139452
|  |  | "chodník vlevo"133,36+19,26 |  |  |  | 152.62 | [14 empty] | VV | 2 | 2 | True | 0 | ROZPOCET
|  |  | "chodník vpravo"205,58 |  |  |  | 205.58 | [14 empty] | VV | 2 | 2 | True | 0 | ROZPOCET
|  |  | "vjezdy vlevo"22,61+7,77+2,51 |  |  |  | 32.89 | [14 empty] | VV | 2 | 2 | True | 0 | ROZPOCET
|  |  | " VK vozovka"86,72 |  |  |  | 86.72 | [14 empty] | VV | 2 | 2 | True | 0 | ROZPOCET
|  |  | Součet |  |  |  | 477.81 | [14 empty] | VV | 2 | 4 | True | 1 | ROZPOCET
34 | K | 182201101 | Svahování násypů |  |  | m2 | 140.1 | 0 |  | 0 |  |  |  | základní |  | 0 | 0 | 0 | 0 | 0 | 4 | K | 2 |  |  |  | ROZPOCET | 0 | 0 | 0 | 0 | 0 | 1 | 0 | 4 | 323131270
|  |  | "VK SN"31,75+108,35 |  |  |  | 140.1 | [14 empty] | VV | 2 | 2 | True | 1 | ROZPOCET
35 | K | 182301121 | Rozprostření ornice pl do 500 m2 ve svahu přes 1:5 tl vrstvy do 100 mm |  |  | m2 | 103.3 | 0 |  | 0 |  |  |  | základní |  | 0 | 0 | 0 | 0 | 0 | 4 | K | 2 |  |  |  | ROZPOCET | 0 | 0 | 0 | 0 | 0 | 1 | 0 | 4 | -1572563893
|  |  | "chodník vlevo"36,25+5,00 |  |  |  | 41.25 | [14 empty] | VV | 2 | 2 | True | 0 | ROZPOCET
|  |  | "chodník vpravo"35,00+27,05 |  |  |  | 62.05 | [14 empty] | VV | 2 | 2 | True | 0 | ROZPOCET
|  |  | Součet |  |  |  | 103.3 | [14 empty] | VV | 2 | 4 | True | 1 | ROZPOCET
36 | K | 183111213 | Jamky pro výsadbu s výměnou 50 % půdy zeminy tř 1 až 4 objem do 0,01 m3 v rovině a svahu do 1:5 |  |  | kus | 9 | 0 |  | 0 |  |  |  | základní |  | 0 | 0 | 0 | 0 | 0 | 4 | K | 2 |  |  |  | ROZPOCET | 0 | 0 | 0 | 0 | 0 | 1 | 0 | 4 | -1191096375
|  |  | "Ligustrum vulgare"9,00 |  |  |  | 9 | [14 empty] | VV | 2 | 2 | True | 1 | ROZPOCET
37 | K | 183112213 | Jamky pro výsadbu s výměnou 50 % půdy zeminy tř 1 až 4 objem do 0,01 m3 ve svahu do 1:2 |  |  | kus | 97 | 0 |  | 0 |  |  |  | základní |  | 0 | 0 | 0 | 0 | 0 | 4 | K | 2 |  |  |  | ROZPOCET | 0 | 0 | 0 | 0 | 0 | 1 | 0 | 4 | 397828929
|  |  | "Cotoneaster"97,00 |  |  |  | 97 | [14 empty] | VV | 2 | 2 | True | 1 | ROZPOCET
38 | K | 184102211 | Výsadba keře bez balu v do 1 m do jamky se zalitím v rovině a svahu do 1:5 |  |  | kus | 9 | 0 |  | 0 |  |  |  | základní |  | 0 | 0 | 0 | 0 | 0 | 4 | K | 2 |  |  |  | ROZPOCET | 0 | 0 | 0 | 0 | 0 | 1 | 0 | 4 | 641233915
|  |  | "Ligustrum vulgare"9,00 |  |  |  | 9 | [14 empty] | VV | 2 | 2 | True | 1 | ROZPOCET
39 | M | 026505301 | Ptačí zobí (Ligustrum vulgare) 26 - 35 cm, PK |  |  | kus | 9 | 0 |  | 0 |  |  |  | základní |  | 0 | 0.009 | 0.081 | 0 | 0 | 8 | M | 2 |  |  |  | ROZPOCET | 0 | 0 | 0 | 0 | 0 | 1 | 0 | 4 | -1511056940
40 | K | 184102411 | Výsadba keře bez balu v do 1 m do jamky se zalitím ve svahu do 1:2 |  |  | kus | 97 | 0 |  | 0 |  |  |  | základní |  | 0 | 0 | 0 | 0 | 0 | 4 | K | 2 |  |  |  | ROZPOCET | 0 | 0 | 0 | 0 | 0 | 1 | 0 | 4 | 2011180146
|  |  | "Cotoneaster"97,00 |  |  |  | 97 | [14 empty] | VV | 2 | 2 | True | 1 | ROZPOCET
41 | M | 026505350 | Skalník stálezelený (Cotoneaster) 20 - 30 cm, PK |  |  | kus | 97 | 0 |  | 0 |  |  |  | základní |  | 0 | 0.009 | 0.873 | 0 | 0 | 8 | M | 2 |  |  |  | ROZPOCET | 0 | 0 | 0 | 0 | 0 | 1 | 0 | 4 | -1029849062
| 2 - Zakládání | [8 empty] | 0 | [5 empty] | 0 |  | 19.8589 |  | 0 | 1 | D | 1 |  |  |  | ROZPOCET | [6 empty] | 0
42 | K | 212341111 | Obetonování vpustí mezerovitým betonem |  |  | m3 | 3.519 | 0 |  | 0 |  |  |  | základní |  | 0 | 0 | 0 | 0 | 0 | 4 | K | 2 |  |  |  | ROZPOCET | 0 | 0 | 0 | 0 | 0 | 1 | 0 | 4 | -1164687180
|  |  | "UV 1-3"4,20-0.227*3 |  |  |  | 3.519 | [14 empty] | VV | 2 | 2 | True | 1 | ROZPOCET
43 | K | 212752212 | Trativod z drenážních trubek plastových flexibilních D do 100 mm včetně lože otevřený výkop |  |  | m | 87.65 | 0 |  | 0 |  |  |  | základní |  | 0 | 0.22657 | 19.8589 | 0 | 0 | 4 | K | 2 |  |  |  | ROZPOCET | 0 | 0 | 0 | 0 | 0 | 1 | 0 | 4 | -1194148654
|  |  | 4,70+6,70+76,25 |  |  |  | 87.65 | [14 empty] | VV | 2 | 2 | True | 1 | ROZPOCET
| 3 - Svislé a kompletní konstrukce | [8 empty] | 0 | [5 empty] | 0 |  | 72.5743 |  | 0 | 1 | D | 1 |  |  |  | ROZPOCET | [6 empty] | 0
44 | K | 339921132 | Osazování betonových palisád do betonového základu v řadě výšky prvku přes 0,5 do 1 m |  |  | m | 34.4 | 0 |  | 0 |  |  |  | základní |  | 0 | 0.24127 | 8.2997 | 0 | 0 | 4 | K | 2 |  |  |  | ROZPOCET | 0 | 0 | 0 | 0 | 0 | 1 | 0 | 4 | -1306226796
|  |  | "chodník vpravo"4,70+6,70+17,00+6,00 |  |  |  | 34.4 | [14 empty] | VV | 2 | 2 | True | 1 | ROZPOCET
45 | M | 592284130 | PALISÁDA MASIV betonová přírodní 17,5X20X80 cm |  |  | kus | 65.143 | 0 |  | 0 |  |  |  | základní |  | 0 | 0.0505 | 3.2897 | 0 | 0 | 8 | M | 2 |  |  |  | ROZPOCET | 0 | 0 | 0 | 0 | 0 | 1 | 0 | 4 | 1017304805
|  |  | (4,70+6,70)/0,175 |  |  |  | 65.143 | [14 empty] | VV | 2 | 2 | True | 1 | ROZPOCET
46 | M | 592284140 | PALISÁDA MASIV betonová přírodní 17,5X20X100 cm |  |  | kus | 131.429 | 0 |  | 0 |  |  |  | základní |  | 0 | 0.0615 | 8.0829 | 0 | 0 | 8 | M | 2 |  |  |  | ROZPOCET | 0 | 0 | 0 | 0 | 0 | 1 | 0 | 4 | 1251220498
|  |  | (17,00+6,00)/0,175 |  |  |  | 131.429 | [14 empty] | VV | 2 | 2 | True | 1 | ROZPOCET
47 | K | 339921134 | Osazování betonových palisád do betonového základu v řadě výšky prvku přes 1,5 m |  |  | m | 53.25 | 0 |  | 0 |  |  |  | základní |  | 0 | 0.3217 | 17.1305 | 0 | 0 | 4 | K | 2 |  |  |  | ROZPOCET | 0 | 0 | 0 | 0 | 0 | 1 | 0 | 4 | 1516575732
|  |  | 11,00+42,25 |  |  |  | 53.25 | [14 empty] | VV | 2 | 2 | True | 1 | ROZPOCET
48 | M | 592284160 | PALISÁDA MASIV armovaná 17,5X20X150 cm |  |  | kus | 62.857 | 0 |  | 0 |  |  |  | základní |  | 0 | 0.1005 | 6.3171 | 0 | 0 | 8 | M | 2 |  |  |  | ROZPOCET | 0 | 0 | 0 | 0 | 0 | 1 | 0 | 4 | -1545324495
|  |  | 11,00/0,175 |  |  |  | 62.857 | [14 empty] | VV | 2 | 2 | True | 1 | ROZPOCET
49 | M | 592284170 | PALISÁDA MASIV armovaná 17,5X20X200 cm |  |  | kus | 241.429 | 0 |  | 0 |  |  |  | základní |  | 0 | 0.122 | 29.4543 | 0 | 0 | 8 | M | 2 |  |  |  | ROZPOCET | 0 | 0 | 0 | 0 | 0 | 1 | 0 | 4 | -2130641564
|  |  | 42,25/0,175 |  |  |  | 241.429 | [14 empty] | VV | 2 | 2 | True | 1 | ROZPOCET
| 5 - Komunikace pozemní | [8 empty] | 0 | [5 empty] | 0 |  | 110.4562 |  | 0 | 1 | D | 1 |  |  |  | ROZPOCET | [6 empty] | 0
50 | K | 564851111 | Podklad ze štěrkodrtě ŠD tl 150 mm |  |  | m2 | 444.92 | 0 |  | 0 |  |  |  | základní |  | 0 | 0 | 0 | 0 | 0 | 4 | K | 2 |  |  |  | ROZPOCET | 0 | 0 | 0 | 0 | 0 | 1 | 0 | 4 | -1419375524
|  |  | "chodník vlevo"133,36+19,26 |  |  |  | 152.62 | [14 empty] | VV | 2 | 2 | True | 0 | ROZPOCET
|  |  | "chodník vpravo"205,58 |  |  |  | 205.58 | [14 empty] | VV | 2 | 2 | True | 0 | ROZPOCET
|  |  | "VK vozovka"86,72 |  |  |  | 86.72 | [14 empty] | VV | 2 | 2 | True | 0 | ROZPOCET
|  |  | Součet |  |  |  | 444.92 | [14 empty] | VV | 2 | 4 | True | 1 | ROZPOCET
51 | K | 564861111 | Podklad ze štěrkodrtě ŠD tl 200 mm |  |  | m2 | 32.89 | 0 |  | 0 |  |  |  | základní |  | 0 | 0 | 0 | 0 | 0 | 4 | K | 2 |  |  |  | ROZPOCET | 0 | 0 | 0 | 0 | 0 | 1 | 0 | 4 | -1293441731
|  |  | "vjezdy vlevo"22,61+7,77+2,51 |  |  |  | 32.89 | [14 empty] | VV | 2 | 2 | True | 1 | ROZPOCET
52 | K | 565135111 | Asfaltový beton vrstva podkladní ACP 16 (obalované kamenivo OKS) tl 50 mm š do 3 m |  |  | m2 | 86.72 | 0 |  | 0 |  |  |  | základní |  | 0 | 0 | 0 | 0 | 0 | 4 | K | 2 |  |  |  | ROZPOCET | 0 | 0 | 0 | 0 | 0 | 1 | 0 | 4 | 1316191602
|  |  | "VK vozovka"86,72 |  |  |  | 86.72 | [14 empty] | VV | 2 | 2 | True | 1 | ROZPOCET
53 | K | 565151111 | Vyrovnání povrchu dosavadních podkladů obalovaným kamenivem ACP (OK) tl 70 mm |  |  | m2 | 109.19 | 0 |  | 0 |  |  |  | základní |  | 0 | 0.18464 | 20.1608 | 0 | 0 | 4 | K | 2 |  |  |  | ROZPOCET | 0 | 0 | 0 | 0 | 0 | 1 | 0 | 4 | -1453350211
|  |  | "parkoviště vlevo vyrovnávka podkladu"109,19 |  |  |  | 109.19 | [14 empty] | VV | 2 | 2 | True | 1 | ROZPOCET
54 | K | 567124133 | Podklad ze směsi stmelené cementem SC C 12/15 (PB III) tl 170 mm |  |  | m2 | 121.176 | 0 |  | 0 |  |  |  | základní |  | 0 | 0 | 0 | 0 | 0 | 4 | K | 2 |  |  |  | ROZPOCET | 0 | 0 | 0 | 0 | 0 | 1 | 0 | 4 | 795147449
|  |  | "VK SC C12/15"(7,01+13,59)/0,17 |  |  |  | 121.176 | [14 empty] | VV | 2 | 2 | True | 1 | ROZPOCET
55 | K | 573191111 | Nátěr infiltrační kationaktivní v množství emulzí 1 kg/m2 |  |  | m2 | 86.72 | 0 |  | 0 |  |  |  | základní |  | 0 | 0 | 0 | 0 | 0 | 4 | K | 2 |  |  |  | ROZPOCET | 0 | 0 | 0 | 0 | 0 | 1 | 0 | 4 | -671452299
|  |  | "VK vozovka"86,72 |  |  |  | 86.72 | [14 empty] | VV | 2 | 2 | True | 1 | ROZPOCET
56 | K | 573211112 | Postřik živičný spojovací z asfaltu v množství 0,70 kg/m2 |  |  | m2 | 335.55 | 0 |  | 0 |  |  |  | základní |  | 0 | 0 | 0 | 0 | 0 | 4 | K | 2 |  |  |  | ROZPOCET | 0 | 0 | 0 | 0 | 0 | 1 | 0 | 4 | -1340773480
|  |  | "VK vozovka"109,19+86,72 |  |  |  | 195.91 | [14 empty] | VV | 2 | 2 | True | 0 | ROZPOCET
|  |  | "obnova vozovky pol.11315-4113"139,64 |  |  |  | 139.64 | [14 empty] | VV | 2 | 2 | True | 0 | ROZPOCET
|  |  | Součet |  |  |  | 335.55 | [14 empty] | VV | 2 | 4 | True | 1 | ROZPOCET
57 | K | 577143111 | Asfaltový beton vrstva obrusná ACO 8 (ABJ) tl 50 mm š do 3 m z nemodifikovaného asfaltu |  |  | m2 | 335.55 | 0 |  | 0 |  |  |  | základní |  | 0 | 0 | 0 | 0 | 0 | 4 | K | 2 |  |  |  | ROZPOCET | 0 | 0 | 0 | 0 | 0 | 1 | 0 | 4 | 857550897
|  |  | "VK vozovka"109,19+86,72 |  |  |  | 195.91 | [14 empty] | VV | 2 | 2 | True | 0 | ROZPOCET
|  |  | "obnova vozovky pol.11315-4113"139,64 |  |  |  | 139.64 | [14 empty] | VV | 2 | 2 | True | 0 | ROZPOCET
|  |  | Součet |  |  |  | 335.55 | [14 empty] | VV | 2 | 4 | True | 1 | ROZPOCET
58 | K | 591411111 | Kladení dlažby z mozaiky jednobarevné komunikací pro pěší lože z kameniva |  |  | m2 | 21.42 | 0 |  | 0 |  |  |  | základní |  | 0 | 0.167 | 3.5771 | 0 | 0 | 4 | K | 2 |  |  |  | ROZPOCET | 0 | 0 | 0 | 0 | 0 | 1 | 0 | 4 | -1837486688
|  |  | "úsek 0,217 90-0,232 18"19,42+2,00 |  |  |  | 21.42 | [14 empty] | VV | 2 | 2 | True | 1 | ROZPOCET
59 | M | 583800100 | mozaika dlažební, žula 4/6 cm šedá |  |  | t | 2.33 | 0 |  | 0 |  |  |  | základní |  | 0 | 1 | 2.33 | 0 | 0 | 8 | M | 2 |  |  |  | ROZPOCET | 0 | 0 | 0 | 0 | 0 | 1 | 0 | 4 | -2005448942
|  |  | 19,42*0,120 |  |  |  | 2.33 | [14 empty] | VV | 2 | 2 | True | 1 | ROZPOCET
60 | M | 583800140 | mozaika dlažební slepecká, žula 4/6 cm šedomodrá |  |  | t | 0.24 | 0 |  | 0 |  |  |  | základní |  | 0 | 1 | 0.24 | 0 | 0 | 8 | M | 2 |  |  |  | ROZPOCET | 0 | 0 | 0 | 0 | 0 | 1 | 0 | 4 | 559166250
|  |  | 2,00*0,120 |  |  |  | 0.24 | [14 empty] | VV | 2 | 2 | True | 1 | ROZPOCET
61 | K | 596211112 | Kladení zámkové dlažby komunikací pro pěší tl 60 mm skupiny A pl do 300 m2 |  |  | m2 | 336.78 | 0 |  | 0 |  |  |  | základní |  | 0 | 0.08425 | 28.3737 | 0 | 0 | 4 | K | 2 |  |  |  | ROZPOCET | 0 | 0 | 0 | 0 | 0 | 1 | 0 | 4 | -1973887726
|  |  | "chodník vlevo"133,36+19,26 |  |  |  | 152.62 | [14 empty] | VV | 2 | 2 | True | 0 | ROZPOCET
|  |  | "chodník vpravo"181,92+2,24 |  |  |  | 184.16 | [14 empty] | VV | 2 | 2 | True | 0 | ROZPOCET
|  |  | Součet |  |  |  | 336.78 | [14 empty] | VV | 2 | 4 | True | 1 | ROZPOCET
62 | M | 592451100 | dlažba skladebná 20x10x6 cm přírodní |  |  | m2 | 328.29 | 0 |  | 0 |  |  |  | základní |  | 0 | 0.14 | 45.9606 | 0 | 0 | 8 | M | 2 |  |  |  | ROZPOCET | 0 | 0 | 0 | 0 | 0 | 1 | 0 | 4 | 539563087
|  |  | "chodník vlevo"93,83+37,15+15,39 |  |  |  | 146.37 | [14 empty] | VV | 2 | 2 | True | 0 | ROZPOCET
|  |  | "chodník vpravo"181,92 |  |  |  | 181.92 | [14 empty] | VV | 2 | 2 | True | 0 | ROZPOCET
|  |  | Součet |  |  |  | 328.29 | [14 empty] | VV | 2 | 4 | True | 1 | ROZPOCET
63 | M | 592451190 | dlažba zámková slepecká 20x10x6 cm barevná |  |  | m2 | 8.49 | 0 |  | 0 |  |  |  | základní |  | 0 | 0.146 | 1.2395 | 0 | 0 | 8 | M | 2 |  |  |  | ROZPOCET | 0 | 0 | 0 | 0 | 0 | 1 | 0 | 4 | -1831252871
|  |  | "chodník vlevo"0,75+1,63+3,87 |  |  |  | 6.25 | [14 empty] | VV | 2 | 2 | True | 0 | ROZPOCET
|  |  | "chodník vpravo"2,24 |  |  |  | 2.24 | [14 empty] | VV | 2 | 2 | True | 0 | ROZPOCET
|  |  | Součet |  |  |  | 8.49 | [14 empty] | VV | 2 | 4 | True | 1 | ROZPOCET
64 | K | 596211210 | Kladení zámkové dlažby komunikací pro pěší tl 80 mm skupiny A pl do 50 m2 |  |  | m2 | 32.89 | 0 |  | 0 |  |  |  | základní |  | 0 | 0.08565 | 2.817 | 0 | 0 | 4 | K | 2 |  |  |  | ROZPOCET | 0 | 0 | 0 | 0 | 0 | 1 | 0 | 4 | 651141203
|  |  | "vjezd vlevo"22,61+7,77+2,51 |  |  |  | 32.89 | [14 empty] | VV | 2 | 2 | True | 1 | ROZPOCET
65 | M | 592451090 | dlažba skladebná 20x10x8 cm přírodní |  |  | m2 | 28.1 | 0 |  | 0 |  |  |  | základní |  | 0 | 0.18 | 5.058 | 0 | 0 | 8 | M | 2 |  |  |  | ROZPOCET | 0 | 0 | 0 | 0 | 0 | 1 | 0 | 4 | 1711973021
|  |  | "vjezd vlevo"20,33+6,46+1,31 |  |  |  | 28.1 | [14 empty] | VV | 2 | 2 | True | 1 | ROZPOCET
66 | M | 592451191 | dlažba zámková slepecká 20x10x8cm barevná |  |  | m2 | 4.79 | 0 |  | 0 |  |  |  | základní |  | 0 | 0.146 | 0.69934 | 0 | 0 | 8 | M | 2 |  |  |  | ROZPOCET | 0 | 0 | 0 | 0 | 0 | 1 | 0 | 4 | 2142389352
|  |  | "vjezd vlevo"2,28+1,31+1,20 |  |  |  | 4.79 | [14 empty] | VV | 2 | 2 | True | 1 | ROZPOCET
| 8 - Trubní vedení | [8 empty] | 0 | [5 empty] | 0 |  | 3.0502 |  | 0 | 1 | D | 1 |  |  |  | ROZPOCET | [6 empty] | 0
67 | K | 871313121 | Montáž kanalizačního potrubí z PVC těsněné gumovým kroužkem otevřený výkop sklon do 20 % DN 160 |  |  | m | 12.2 | 0 |  | 0 |  |  |  | základní |  | 0 | 1e-05 | 0.000122 | 0 | 0 | 4 | K | 2 |  |  |  | ROZPOCET | 0 | 0 | 0 | 0 | 0 | 1 | 0 | 4 | -543509110
|  |  | "přípojka UV 1-35"5,70+3,30+3,20 |  |  |  | 12.2 | [14 empty] | VV | 2 | 2 | True | 1 | ROZPOCET
68 | M | 286114600 | trubka kanalizace plastová KGEM-160x1000 mm SN8 |  |  | kus | 12.2 | 0 |  | 0 |  |  |  | základní |  | 0 | 0.00267 | 0.032574 | 0 | 0 | 8 | M | 2 |  |  |  | ROZPOCET | 0 | 0 | 0 | 0 | 0 | 1 | 0 | 4 | -577695489
69 | K | 895941111 | Zřízení vpusti kanalizační uliční z betonových dílců typ UV-50 normální |  |  | kus | 5 | 0 |  | 0 |  |  |  | základní |  | 0 | 0.3409 | 1.7045 | 0 | 0 | 4 | K | 2 |  |  |  | ROZPOCET | 0 | 0 | 0 | 0 | 0 | 1 | 0 | 4 | 1480848229
|  |  | "UV 1-5"5,00 |  |  |  | 5 | [14 empty] | VV | 2 | 2 | True | 1 | ROZPOCET
70 | M | 592238500 | dno betonové pro uliční vpusť s výtokovým otvorem TBV-Q 450/330/1a 45x33x5 cm |  |  | kus | 3 | 0 |  | 0 |  |  |  | základní |  | 0 | 0.097 | 0.291 | 0 | 0 | 8 | M | 2 |  |  |  | ROZPOCET | 0 | 0 | 0 | 0 | 0 | 1 | 0 | 4 | 348937650
|  |  | "UV 1-3"3,00 |  |  |  | 3 | [14 empty] | VV | 2 | 2 | True | 1 | ROZPOCET
71 | M | 592238520 | dno betonové pro uliční vpusť s kalovou prohlubní TBV-Q 2a 45x30x5 cm |  |  | kus | 3 | 0 |  | 0 |  |  |  | základní |  | 0 | 0.072 | 0.216 | 0 | 0 | 8 | M | 2 |  |  |  | ROZPOCET | 0 | 0 | 0 | 0 | 0 | 1 | 0 | 4 | 1251841171
|  |  | "UV 1-3"3,00 |  |  |  | 3 | [14 empty] | VV | 2 | 2 | True | 1 | ROZPOCET
72 | M | 592238570 | skruž betonová pro uliční vpusť horní TBV-Q 450/295/5b, 45x29,5x5 cm |  |  | kus | 3 | 0 |  | 0 |  |  |  | základní |  | 0 | 0.058 | 0.174 | 0 | 0 | 8 | M | 2 |  |  |  | ROZPOCET | 0 | 0 | 0 | 0 | 0 | 1 | 0 | 4 | 1319653812
|  |  | "UV 1-3"3,00 |  |  |  | 3 | [14 empty] | VV | 2 | 2 | True | 1 | ROZPOCET
73 | M | 592238620 | skruž betonová pro uliční vpusť středová TBV-Q 450/295/6a 45x29,5x5 cm |  |  | kus | 3 | 0 |  | 0 |  |  |  | základní |  | 0 | 0.057 | 0.171 | 0 | 0 | 8 | M | 2 |  |  |  | ROZPOCET | 0 | 0 | 0 | 0 | 0 | 1 | 0 | 4 | -668920759
|  |  | "UV 1-3"3,00 |  |  |  | 3 | [14 empty] | VV | 2 | 2 | True | 1 | ROZPOCET
74 | M | 592238640 | prstenec betonový pro uliční vpusť vyrovnávací TBV-Q 390/60/10a, 39x6x13 cm |  |  | kus | 3 | 0 |  | 0 |  |  |  | základní |  | 0 | 0.027 | 0.081 | 0 | 0 | 8 | M | 2 |  |  |  | ROZPOCET | 0 | 0 | 0 | 0 | 0 | 1 | 0 | 4 | -967994428
|  |  | "UV 1-3"3,00 |  |  |  | 3 | [14 empty] | VV | 2 | 2 | True | 1 | ROZPOCET
75 | M | 592238750 | koš pozink. D1 DIN 4052, nízký, pro rám 500/300 |  |  | kus | 3 | 0 |  | 0 |  |  |  | základní |  | 0 | 0.004 | 0.012 | 0 | 0 | 8 | M | 2 |  |  |  | ROZPOCET | 0 | 0 | 0 | 0 | 0 | 1 | 0 | 4 | -2018790413
|  |  | "UV 1-3"3,00 |  |  |  | 3 | [14 empty] | VV | 2 | 2 | True | 1 | ROZPOCET
76 | M | 592238760 | rám zabetonovaný DIN 19583-9 500/500 mm |  |  | kus | 3 | 0 |  | 0 |  |  |  | základní |  | 0 | 0.06 | 0.18 | 0 | 0 | 8 | M | 2 |  |  |  | ROZPOCET | 0 | 0 | 0 | 0 | 0 | 1 | 0 | 4 | -1646265339
|  |  | "UV 1-3"3,00 |  |  |  | 3 | [14 empty] | VV | 2 | 2 | True | 1 | ROZPOCET
77 | K | 899201111 | Osazení mříží litinových včetně rámů a košů na bahno hmotnosti do 50 kg |  |  | kus | 3 | 0 |  | 0 |  |  |  | základní |  | 0 | 0.00468 | 0.01404 | 0 | 0 | 4 | K | 2 |  |  |  | ROZPOCET | 0 | 0 | 0 | 0 | 0 | 1 | 0 | 4 | -239747915
|  |  | "UV 1-3"3,00 |  |  |  | 3 | [14 empty] | VV | 2 | 2 | True | 1 | ROZPOCET
78 | M | 592238780 | mříž M1 D400 DIN 19583-13, 500/500 mm |  |  | kus | 3 | 0 |  | 0 |  |  |  | základní |  | 0 | 0.058 | 0.174 | 0 | 0 | 8 | M | 2 |  |  |  | ROZPOCET | 0 | 0 | 0 | 0 | 0 | 1 | 0 | 4 | -1862401671
|  |  | "UV 1-3"3,00 |  |  |  | 3 | [14 empty] | VV | 2 | 2 | True | 1 | ROZPOCET
| 9 - Ostatní konstrukce a práce-bourání | [8 empty] | 0 | [5 empty] | 0 |  | 69.802 |  | 0.71875 | 1 | D | 1 |  |  |  | ROZPOCET | [6 empty] | 0
79 | K | 911121111 | Montáž zábradlí ocelového přichyceného vruty do betonového podkladu |  |  | m | 5 | 0 |  | 0 |  |  |  | základní |  | 0 | 0.00084 | 0.0042 | 0 | 0 | 4 | K | 2 |  |  |  | ROZPOCET | 0 | 0 | 0 | 0 | 0 | 1 | 0 | 4 | 1608688748
|  |  | "chodník vlevo ZÚ"5,00 |  |  |  | 5 | [14 empty] | VV | 2 | 2 | True | 1 | ROZPOCET
80 | M | 5539121301 | zábradlí dvoumadlové - pozink. |  |  | m | 5 | 0 |  | 0 |  |  |  | základní |  | 0 | 0.01893 | 0.09465 | 0 | 0 | 8 | M | 2 |  |  |  | ROZPOCET | 0 | 0 | 0 | 0 | 0 | 1 | 0 | 4 | -776254498
81 | K | 914111111 | Montáž svislé dopravní značky do velikosti 1 m2 objímkami na sloupek nebo konzolu |  |  | kus | 6 | 0 |  | 0 |  |  |  | základní |  | 0 | 0.0007 | 0.0042 | 0 | 0 | 4 | K | 2 |  |  |  | ROZPOCET | 0 | 0 | 0 | 0 | 0 | 1 | 0 | 4 | -1796024209
|  |  | "IP 6 Přechod pro chodce"2,00 |  |  |  | 2 | [14 empty] | VV | 2 | 2 | True | 0 | ROZPOCET
|  |  | "stávající Pozor děti s podtabulkou"2,00 |  |  |  | 2 | [14 empty] | VV | 2 | 2 | True | 0 | ROZPOCET
|  |  | "stávající Informace s podtabulkou"2,00 |  |  |  | 2 | [14 empty] | VV | 2 | 2 | True | 0 | ROZPOCET
|  |  | Součet |  |  |  | 6 | [14 empty] | VV | 2 | 4 | True | 1 | ROZPOCET
82 | M | 404455120 | značka dopravní svislá retroreflexní fólie tř. 1, FeZn-Al rám., 500 x 500 mm |  |  | kus | 2 | 0 |  | 0 |  |  |  | základní |  | 0 | 0.0026 | 0.0052 | 0 | 0 | 8 | M | 2 |  |  |  | ROZPOCET | 0 | 0 | 0 | 0 | 0 | 1 | 0 | 4 | -338738089
|  |  | "IP 6 Přechod pro chodce"2,00 |  |  |  | 2 | [14 empty] | VV | 2 | 2 | True | 1 | ROZPOCET
83 | M | 404454640 | značka dopravní svislá nereflexní Al prolis, 500 x 700 mm |  |  | kus | 1 | 0 |  | 0 |  |  |  | základní |  | 0 | 0.0035 | 0.0035 | 0 | 0 | 8 | M | 2 |  |  |  | ROZPOCET | 0 | 0 | 0 | 0 | 0 | 1 | 0 | 4 | -1159832353
|  |  | "IJ 5 Informace"1,00 |  |  |  | 1 | [14 empty] | VV | 2 | 2 | True | 1 | ROZPOCET
84 | M | 404454750 | značka dopravní svislá retroreflexní fólie tř. 1, FeZn prolis, 900 mm (trojúhelník) |  |  | kus | 1 | 0 |  | 0 |  |  |  | základní |  | 0 | 0.0042 | 0.0042 | 0 | 0 | 8 | M | 2 |  |  |  | ROZPOCET | 0 | 0 | 0 | 0 | 0 | 1 | 0 | 4 | -1036102320
|  |  | "A 12 Pozor děti"1,00 |  |  |  | 1 | [14 empty] | VV | 2 | 2 | True | 1 | ROZPOCET
85 | K | 914511112 | Montáž sloupku dopravních značek délky do 3,5 m s betonovým základem a patkou |  |  | kus | 2 | 0 |  | 0 |  |  |  | základní |  | 0 | 0.11241 | 0.22482 | 0 | 0 | 4 | K | 2 |  |  |  | ROZPOCET | 0 | 0 | 0 | 0 | 0 | 1 | 0 | 4 | 1893991291
|  |  | "vlevo IJ 5"1,00 |  |  |  | 1 | [14 empty] | VV | 2 | 2 | True | 0 | ROZPOCET
|  |  | "vpravo A 12b"1,00 |  |  |  | 1 | [14 empty] | VV | 2 | 2 | True | 0 | ROZPOCET
86 | M | 404452350 | sloupek Al 60 - 350 |  |  | kus | 2 | 0 |  | 0 |  |  |  | základní |  | 0 | 0.0025 | 0.005 | 0 | 0 | 8 | M | 2 |  |  |  | ROZPOCET | 0 | 0 | 0 | 0 | 0 | 1 | 0 | 4 | -1806730973
87 | M | 404452400 | patka hliníková HP 60 |  |  | kus | 2 | 0 |  | 0 |  |  |  | základní |  | 0 | 0.003 | 0.006 | 0 | 0 | 8 | M | 2 |  |  |  | ROZPOCET | 0 | 0 | 0 | 0 | 0 | 1 | 0 | 4 | 1901597248
88 | M | 404452560 | upínací svorka na sloupek US 60 |  |  | kus | 4 | 0 |  | 0 |  |  |  | základní |  | 0 | 0.00035 | 0.0014 | 0 | 0 | 8 | M | 2 |  |  |  | ROZPOCET | 0 | 0 | 0 | 0 | 0 | 1 | 0 | 4 | -364967683
|  |  | 4,00 |  |  |  | 4 | [14 empty] | VV | 2 | 2 | True | 0 | ROZPOCET
89 | K | 915111122 | Vodorovné dopravní značení dělící čáry přerušované š 125 mm retroreflexní bílá barva |  |  | m | 24.63 | 0 |  | 0 |  |  |  | základní |  | 0 | 4e-05 | 0.0009852 | 0 | 0 | 4 | K | 2 |  |  |  | ROZPOCET | 0 | 0 | 0 | 0 | 0 | 1 | 0 | 4 | -1241585765
|  |  | "V 7b Místo pro přecházení"4,75+8,00+2*5,94 |  |  |  | 24.63 | [14 empty] | VV | 2 | 2 | True | 1 | ROZPOCET
90 | K | 915231111 | Vodorovné dopravní značení bílým plastem přechody pro chodce, šipky, symboly |  |  | m2 | 18 | 0 |  | 0 |  |  |  | základní |  | 0 | 0.0016 | 0.0288 | 0 | 0 | 4 | K | 2 |  |  |  | ROZPOCET | 0 | 0 | 0 | 0 | 0 | 1 | 0 | 4 | -1140041950
|  |  | "V 7a Přechod pro chodce"18,00 |  |  |  | 18 | [14 empty] | VV | 2 | 2 | True | 0 | ROZPOCET
91 | K | 915611111 | Předznačení vodorovného liniového značení |  |  | m | 24.63 | 0 |  | 0 |  |  |  | základní |  | 0 | 0 | 0 | 0 | 0 | 4 | K | 2 |  |  |  | ROZPOCET | 0 | 0 | 0 | 0 | 0 | 1 | 0 | 4 | 1762269212
|  |  | "V 7b Místo pro přecházení"24,63 |  |  |  | 24.63 | [14 empty] | VV | 2 | 2 | True | 1 | ROZPOCET
92 | K | 915621111 | Předznačení vodorovného plošného značení |  |  | m2 | 18 | 0 |  | 0 |  |  |  | základní |  | 0 | 1e-05 | 0.00018 | 0 | 0 | 4 | K | 2 |  |  |  | ROZPOCET | 0 | 0 | 0 | 0 | 0 | 1 | 0 | 4 | -545194566
|  |  | "V 7a Přechod pro chodce"18,00 |  |  |  | 18 | [14 empty] | VV | 2 | 2 | True | 0 | ROZPOCET
93 | K | 916231213 | Osazení chodníkového obrubníku betonového stojatého s boční opěrou do lože z betonu prostého |  |  | m | 279.28 | 0 |  | 0 |  |  |  | základní |  | 0 | 0.1295 | 36.1668 | 0 | 0 | 4 | K | 2 |  |  |  | ROZPOCET | 0 | 0 | 0 | 0 | 0 | 1 | 0 | 4 | -1059904216
|  |  | "chodník vlevo"4,09+1,48+3,00+5,03+12,95+9,70+43,57+7,95+6,42+10,80+8,45 |  |  |  | 113.44 | [14 empty] | VV | 2 | 2 | True | 0 | ROZPOCET
|  |  | "chodník vpravo"144,76+1,50+3,00 |  |  |  | 149.26 | [14 empty] | VV | 2 | 2 | True | 0 | ROZPOCET
|  |  | "vjezd vlevo"3,75+2,78+0,94+6,56+0,88+0,81+0,86 |  |  |  | 16.58 | [14 empty] | VV | 2 | 2 | True | 0 | ROZPOCET
|  |  | Součet |  |  |  | 279.28 | [14 empty] | VV | 2 | 4 | True | 1 | ROZPOCET
94 | M | 592174110 | obrubník betonový chodníkový 100x8x20 cm |  |  | kus | 16.58 | 0 |  | 0 |  |  |  | základní |  | 0 | 0.036 | 0.59688 | 0 | 0 | 8 | M | 2 |  |  |  | ROZPOCET | 0 | 0 | 0 | 0 | 0 | 1 | 0 | 4 | 1864182953
|  |  | "vjezd vlevo"3,75+2,78+0,94+6,56+0,88+0,81+0,86 |  |  |  | 16.58 | [14 empty] | VV | 2 | 2 | True | 1 | ROZPOCET
95 | M | 592174950 | obrubník betonový silniční nájezdový 100x15x15 cm |  |  | kus | 38.43 | 0 |  | 0 |  |  |  | základní |  | 0 | 0.053 | 2.0368 | 0 | 0 | 8 | M | 2 |  |  |  | ROZPOCET | 0 | 0 | 0 | 0 | 0 | 1 | 0 | 4 | 1826837839
|  |  | "chodník vlevo"2,00+4,71+7,45+7,97+3,00 |  |  |  | 25.13 | [14 empty] | VV | 2 | 2 | True | 0 | ROZPOCET
|  |  | "chodník vpravo"3,00+3,00+1,50+3,00+2,80 |  |  |  | 13.3 | [14 empty] | VV | 2 | 2 | True | 0 | ROZPOCET
|  |  | Součet |  |  |  | 38.43 | [14 empty] | VV | 2 | 4 | True | 1 | ROZPOCET
96 | M | 592174690 | obrubník betonový silniční přechodový L + P Standard 100x15x15-25 cm |  |  | kus | 12 | 0 |  | 0 |  |  |  | základní |  | 0 | 0.064 | 0.768 | 0 | 0 | 8 | M | 2 |  |  |  | ROZPOCET | 0 | 0 | 0 | 0 | 0 | 1 | 0 | 4 | 1673951436
|  |  | "chodník vlevo"2,0+2,0+2,0+1,0+1,0+2,0 |  |  |  | 10 | [14 empty] | VV | 2 | 2 | True | 0 | ROZPOCET
|  |  | "chodník vpravo"1,0+1,0 |  |  |  | 2 | [14 empty] | VV | 2 | 2 | True | 0 | ROZPOCET
|  |  | Součet |  |  |  | 12 | [14 empty] | VV | 2 | 4 | True | 1 | ROZPOCET
97 | M | 592174710 | obrubník betonový silniční vnější oblý R 1,0 Standard 78x15x25 cm |  |  | kus | 4 | 0 |  | 0 |  |  |  | základní |  | 0 | 0.0585 | 0.234 | 0 | 0 | 8 | M | 2 |  |  |  | ROZPOCET | 0 | 0 | 0 | 0 | 0 | 1 | 0 | 4 | -192270413
|  |  | "chodník vlevo"2,0+2,0 |  |  |  | 4 | [14 empty] | VV | 2 | 2 | True | 1 | ROZPOCET
98 | M | 592174600 | obrubník betonový chodníkový 100x15x25 cm |  |  | kus | 209.13 | 0 |  | 0 |  |  |  | základní |  | 0 | 0.085 | 17.7761 | 0 | 0 | 8 | M | 2 |  |  |  | ROZPOCET | 0 | 0 | 0 | 0 | 0 | 1 | 0 | 4 | 1168883072
|  |  | "chodník vpravo"149,26-(13,30+2,00) |  |  |  | 133.96 | [14 empty] | VV | 2 | 2 | True | 0 | ROZPOCET
|  |  | "chodník vlevo"113,44-(25,13+10,00+4*0,785) |  |  |  | 75.17 | [14 empty] | VV | 2 | 2 | True | 0 | ROZPOCET
|  |  | Součet |  |  |  | 209.13 | [14 empty] | VV | 2 | 4 | True | 1 | ROZPOCET
99 | K | 916331112 | Osazení zahradního obrubníku betonového do lože z betonu s boční opěrou |  |  | m | 92.45 | 0 |  | 0 |  |  |  | základní |  | 0 | 0.10095 | 9.3328 | 0 | 0 | 4 | K | 2 |  |  |  | ROZPOCET | 0 | 0 | 0 | 0 | 0 | 1 | 0 | 4 | -1155383733
|  |  | "chodník vlevo"10,60+16,00+5,45+0,20+0,10+2,70+1,60+2,35 |  |  |  | 39 | [14 empty] | VV | 2 | 2 | True | 0 | ROZPOCET
|  |  | "chodník vpravo"31,20+4,95+14,30 |  |  |  | 50.45 | [14 empty] | VV | 2 | 2 | True | 0 | ROZPOCET
|  |  | "UV 1-3"3,00 |  |  |  | 3 | [14 empty] | VV | 2 | 2 | True | 0 | ROZPOCET
|  |  | Součet |  |  |  | 92.45 | [14 empty] | VV | 2 | 4 | True | 1 | ROZPOCET
100 | M | 592172120 | obrubník betonový zahradní šedý 100 x 5 x 20 cm |  |  | kus | 92.45 | 0 |  | 0 |  |  |  | základní |  | 0 | 0.024 | 2.2188 | 0 | 0 | 8 | M | 2 |  |  |  | ROZPOCET | 0 | 0 | 0 | 0 | 0 | 1 | 0 | 4 | 90066651
|  |  | "chodník vlevo"10,60+16,00+5,45+0,20+0,10+2,70+1,60+2,35 |  |  |  | 39 | [14 empty] | VV | 2 | 2 | True | 0 | ROZPOCET
|  |  | "chodník vpravo"31,20+4,95+14,30 |  |  |  | 50.45 | [14 empty] | VV | 2 | 2 | True | 0 | ROZPOCET
|  |  | "UV 1-3"3,00 |  |  |  | 3 | [14 empty] | VV | 2 | 2 | True | 0 | ROZPOCET
|  |  | Součet |  |  |  | 92.45 | [14 empty] | VV | 2 | 4 | True | 1 | ROZPOCET
101 | K | 919112212 | Řezání spár pro vytvoření komůrky š 10 mm hl 20 mm pro těsnící zálivku v živičném krytu |  |  | m | 283.28 | 0 |  | 0 |  |  |  | základní |  | 0 | 0 | 0 | 0 | 0 | 4 | K | 2 |  |  |  | ROZPOCET | 0 | 0 | 0 | 0 | 0 | 1 | 0 | 4 | -1379094135
|  |  | "podél obrubníků"279,28+8*0,50 |  |  |  | 283.28 | [14 empty] | VV | 2 | 2 | True | 1 | ROZPOCET
102 | K | 919121111 | Těsnění spár zálivkou za studena pro komůrky š 10 mm hl 20 mm s těsnicím profilem |  |  | m | 283.28 | 0 |  | 0 |  |  |  | základní |  | 0 | 6e-05 | 0.016997 | 0 | 0 | 4 | K | 2 |  |  |  | ROZPOCET | 0 | 0 | 0 | 0 | 0 | 1 | 0 | 4 | -1605402120
|  |  | "podél obrubníků"279,28+8*0,50 |  |  |  | 283.28 | [14 empty] | VV | 2 | 2 | True | 1 | ROZPOCET
103 | K | 919735111 | Řezání stávajícího živičného krytu hl do 50 mm |  |  | m | 319.18 | 0 |  | 0 |  |  |  | základní |  | 0 | 0 | 0 | 0 | 0 | 4 | K | 2 |  |  |  | ROZPOCET | 0 | 0 | 0 | 0 | 0 | 1 | 0 | 4 | -1700984096
|  |  | "podél obrubníků"279,28+8*0,50 |  |  |  | 283.28 | [14 empty] | VV | 2 | 2 | True | 0 | ROZPOCET
|  |  | "parkoviště vlevo"26,40+9,50 |  |  |  | 35.9 | [14 empty] | VV | 2 | 2 | True | 0 | ROZPOCET
|  |  | Součet |  |  |  | 319.18 | [14 empty] | VV | 2 | 4 | True | 1 | ROZPOCET
104 | K | 919735112 | Řezání stávajícího živičného krytu hl do 100 mm |  |  | m | 23.4 | 0 |  | 0 |  |  |  | základní |  | 0 | 0 | 0 | 0 | 0 | 4 | K | 2 |  |  |  | ROZPOCET | 0 | 0 | 0 | 0 | 0 | 1 | 0 | 4 | 1425616234
|  |  | "chodník vlevo"23,40 |  |  |  | 23.4 | [14 empty] | VV | 2 | 2 | True | 1 | ROZPOCET
105 | K | 966005111 | Rozebrání a odstranění silničního zábradlí se sloupky osazenými s betonovými patkami |  |  | m | 10 | 0 |  | 0 |  |  |  | základní |  | 0 | 0 | 0 | 0.035 | 0.35 | 4 | K | 2 |  |  |  | ROZPOCET | 0 | 0 | 0 | 0 | 0 | 1 | 0 | 4 | -2017459190
|  |  | "chodní vlevo"4,00+4,00+2,00 |  |  |  | 10 | [14 empty] | VV | 2 | 2 | True | 1 | ROZPOCET
106 | K | 966006132 | Odstranění značek dopravních nebo orientačních se sloupky s betonovými patkami |  |  | kus | 2 | 0 |  | 0 |  |  |  | základní |  | 0 | 0 | 0 | 0.082 | 0.164 | 4 | K | 2 |  |  |  | ROZPOCET | 0 | 0 | 0 | 0 | 0 | 1 | 0 | 4 | 53640196
|  |  | "A 12b Pozor děti s podtabulkou"1,00 |  |  |  | 1 | [14 empty] | VV | 2 | 2 | True | 0 | ROZPOCET
|  |  | "IJ 5 Informace s podtabulkou"1,00 |  |  |  | 1 | [14 empty] | VV | 2 | 2 | True | 0 | ROZPOCET
|  |  | Součet |  |  |  | 2 | [14 empty] | VV | 2 | 4 | True | 1 | ROZPOCET
107 | K | 985241110 | Plombování zdiva betonem s upěchováním včetně vybourání narušeného zdiva do 1 m3 |  |  | m3 | 0.105 | 0 |  | 0 |  |  |  | základní |  | 0 | 2.588 | 0.27174 | 1.95 | 0.20475 | 4 | K | 2 |  |  |  | ROZPOCET | 0 | 0 | 0 | 0 | 0 | 1 | 0 | 4 | -1777656570
|  |  | "úprava čela stávajícího chodníku vlevo"7,00*(0,00+0,12)/2*0,25 |  |  |  | 0.105 | [14 empty] | VV | 2 | 2 | True | 1 | ROZPOCET
| 997 - Přesun sutě | [8 empty] | 0 | [5 empty] | 0 |  | 0 |  | 0 | 1 | D | 1 |  |  |  | ROZPOCET | [6 empty] | 0
108 | K | 997221551 | Vodorovná doprava suti ze sypkých materiálů do 1 km |  |  | t | 167.456 | 0 |  | 0 |  |  |  | základní |  | 0 | 0 | 0 | 0 | 0 | 4 | K | 2 |  |  |  | ROZPOCET | 0 | 0 | 0 | 0 | 0 | 1 | 0 | 4 | 379772230
|  |  | "beton"7,134 |  |  |  | 7.134 | [14 empty] | VV | 2 | 2 | True | 0 | ROZPOCET
|  |  | "kamenivo"22,398 |  |  |  | 22.398 | [14 empty] | VV | 2 | 2 | True | 0 | ROZPOCET
|  |  | "živice"0,274+10,076 |  |  |  | 10.35 | [14 empty] | VV | 2 | 2 | True | 0 | ROZPOCET
|  |  | "živičný recyklát"117,874+9,700 |  |  |  | 127.574 | [14 empty] | VV | 2 | 2 | True | 0 | ROZPOCET
109 | K | 997221559 | Příplatek ZKD 1 km u vodorovné dopravy suti ze sypkých materiálů |  |  | t | 500.12 | 0 |  | 0 |  |  |  | základní |  | 0 | 0 | 0 | 0 | 0 | 4 | K | 2 |  |  |  | ROZPOCET | 0 | 0 | 0 | 0 | 0 | 1 | 0 | 4 | 594968234
|  |  | "beton skládka"7,134*11 |  |  |  | 78.474 | [14 empty] | VV | 2 | 2 | True | 0 | ROZPOCET
|  |  | "kamenivo skládkay"22,968*11 |  |  |  | 252.648 | [14 empty] | VV | 2 | 2 | True | 0 | ROZPOCET
|  |  | "živice"10,350*11 |  |  |  | 113.85 | [14 empty] | VV | 2 | 2 | True | 0 | ROZPOCET
|  |  | "živičný recyklát skládka investora"27,574*2 |  |  |  | 55.148 | [14 empty] | VV | 2 | 2 | True | 0 | ROZPOCET
110 | K | 997221571 | Vodorovná doprava vybouraných hmot do 1 km |  |  | t | 23.333 | 0 |  | 0 |  |  |  | základní |  | 0 | 0 | 0 | 0 | 0 | 4 | K | 2 |  |  |  | ROZPOCET | 0 | 0 | 0 | 0 | 0 | 1 | 0 | 4 | 1510455373
|  |  | "betonová dlažba"14,599 |  |  |  | 14.599 | [14 empty] | VV | 2 | 2 | True | 0 | ROZPOCET
|  |  | "žulové obruby"1,311 |  |  |  | 1.311 | [14 empty] | VV | 2 | 2 | True | 0 | ROZPOCET
|  |  | "obrubníky a krajníky"6,909 |  |  |  | 6.909 | [14 empty] | VV | 2 | 2 | True | 0 | ROZPOCET
|  |  | "kovové prvky"0,350+0,164 |  |  |  | 0.514 | [14 empty] | VV | 2 | 2 | True | 0 | ROZPOCET
111 | K | 997221579 | Příplatek ZKD 1 km u vodorovné dopravy vybouraných hmot |  |  | t | 244.864 | 0 |  | 0 |  |  |  | základní |  | 0 | 0 | 0 | 0 | 0 | 4 | K | 2 |  |  |  | ROZPOCET | 0 | 0 | 0 | 0 | 0 | 1 | 0 | 4 | -817013433
|  |  | "betonová dlažba skládka "14,599*11 |  |  |  | 160.589 | [14 empty] | VV | 2 | 2 | True | 0 | ROZPOCET
|  |  | "žulové obruby skládka investora"1,311*2 |  |  |  | 2.622 | [14 empty] | VV | 2 | 2 | True | 0 | ROZPOCET
|  |  | "obrubníky a krajníky skládka "6,909*11 |  |  |  | 75.999 | [14 empty] | VV | 2 | 2 | True | 0 | ROZPOCET
|  |  | "kovové prvky"0,514*11 |  |  |  | 5.654 | [14 empty] | VV | 2 | 2 | True | 0 | ROZPOCET
112 | K | 997221611 | Nakládání suti na dopravní prostředky pro vodorovnou dopravu |  |  | t | 40.452 | 0 |  | 0 |  |  |  | základní |  | 0 | 0 | 0 | 0 | 0 | 4 | K | 2 |  |  |  | ROZPOCET | 0 | 0 | 0 | 0 | 0 | 1 | 0 | 4 | 1021254040
|  |  | "beton"7,134 |  |  |  | 7.134 | [14 empty] | VV | 2 | 2 | True | 0 | ROZPOCET
|  |  | "kamenivo"22,968 |  |  |  | 22.968 | [14 empty] | VV | 2 | 2 | True | 0 | ROZPOCET
|  |  | "živičná rvozovka"0,274+10,076 |  |  |  | 10.35 | [14 empty] | VV | 2 | 2 | True | 0 | ROZPOCET
113 | K | 997221612 | Nakládání vybouraných hmot na dopravní prostředky pro vodorovnou dopravu |  |  | t | 23.333 | 0 |  | 0 |  |  |  | základní |  | 0 | 0 | 0 | 0 | 0 | 4 | K | 2 |  |  |  | ROZPOCET | 0 | 0 | 0 | 0 | 0 | 1 | 0 | 4 | 122777523
|  |  | "betonová dlažba"14,599 |  |  |  | 14.599 | [14 empty] | VV | 2 | 2 | True | 0 | ROZPOCET
|  |  | "žulové obruby"1,311 |  |  |  | 1.311 | [14 empty] | VV | 2 | 2 | True | 0 | ROZPOCET
|  |  | "obrubníky a krajníky"6,909 |  |  |  | 6.909 | [14 empty] | VV | 2 | 2 | True | 0 | ROZPOCET
|  |  | "kovové prvky"0,514 |  |  |  | 0.514 | [14 empty] | VV | 2 | 2 | True | 0 | ROZPOCET
114 | K | 997221815 | Poplatek za uložení betonového odpadu na skládce (skládkovné) |  |  | t | 37.209 | 0 |  | 0 |  |  |  | základní |  | 0 | 0 | 0 | 0 | 0 | 4 | K | 2 |  |  |  | ROZPOCET | 0 | 0 | 0 | 0 | 0 | 1 | 0 | 4 | 579162515
|  |  | "pol.12090-1121"3,894*2,200 |  |  |  | 8.567 | [14 empty] | VV | 2 | 2 | True | 0 | ROZPOCET
|  |  | 7,134+14,599+6,909 |  |  |  | 28.642 | [14 empty] | VV | 2 | 2 | True | 0 | ROZPOCET
115 | K | 997221855 | Poplatek za uložení odpadu z kameniva na skládce (skládkovné) |  |  | t | 22.968 | 0 |  | 0 |  |  |  | základní |  | 0 | 0 | 0 | 0 | 0 | 4 | K | 2 |  |  |  | ROZPOCET | 0 | 0 | 0 | 0 | 0 | 1 | 0 | 4 | 995825021
|  |  | 22,968 |  |  |  | 22.968 | [14 empty] | VV | 2 | 2 | True | 0 | ROZPOCET
| 998 - Přesun hmot | [8 empty] | 0 | [5 empty] | 0 |  | 0 |  | 0 | 1 | D | 1 |  |  |  | ROZPOCET | [6 empty] | 0
116 | K | 998223011 | Přesun hmot pro pozemní komunikace s krytem dlážděným |  |  | t | 281.105 | 0 |  | 0 |  |  |  | základní |  | 0 | 0 | 0 | 0 | 0 | 4 | K | 2 |  |  |  | ROZPOCET | 0 | 0 | 0 | 0 | 0 | 1 | 0 | 4 | -1380244092
| PSV - Práce a dodávky PSV | [8 empty] | 0 | [5 empty] | 0 |  | 0.077021 |  | 0 | 2 | D | 0 |  |  |  | ROZPOCET | [6 empty] | 0
| 711 - Izolace proti vodě, vlhkosti a plynům | [8 empty] | 0 | [5 empty] | 0 |  | 0.077021 |  | 0 | 2 | D | 1 |  |  |  | ROZPOCET | [6 empty] | 0
117 | K | 711161302 | Izolace proti zemní vlhkosti stěn foliemi nopovými pro běžné podmínky tl. 0,4 mm šířky 1,0 m |  |  | m2 | 34.4 | 0 |  | 0 |  |  |  | základní |  | 0 | 0.00059 | 0.020296 | 0 | 0 | 16 | K | 2 |  |  |  | ROZPOCET | 0 | 0 | 0 | 0 | 0 | 1 | 0 | 16 | -434836568
|  |  | (4,70+6,70+17,00+6,00)*1,00 |  |  |  | 34.4 | [14 empty] | VV | 2 | 2 | True | 1 | ROZPOCET
118 | K | 711161303 | Izolace proti zemní vlhkosti stěn foliemi nopovými pro běžné podmínky tl. 0,4 mm šířky 1,5 m |  |  | m2 | 16.5 | 0 |  | 0 |  |  |  | základní |  | 0 | 0.00057 | 0.009405 | 0 | 0 | 16 | K | 2 |  |  |  | ROZPOCET | 0 | 0 | 0 | 0 | 0 | 1 | 0 | 16 | -1454031563
|  |  | 11,00*1,50 |  |  |  | 16.5 | [14 empty] | VV | 2 | 2 | True | 1 | ROZPOCET
119 | K | 711161304 | Izolace proti zemní vlhkosti stěn foliemi nopovými pro běžné podmínky tl. 0,4 mm šířky 2,0 m |  |  | m2 | 84.5 | 0 |  | 0 |  |  |  | základní |  | 0 | 0.00056 | 0.04732 | 0 | 0 | 16 | K | 2 |  |  |  | ROZPOCET | 0 | 0 | 0 | 0 | 0 | 1 | 0 | 16 | 416322829
|  |  | 42,25*2,00 |  |  |  | 84.5 | [14 empty] | VV | 2 | 2 | True | 1 | ROZPOCET
| VRN - Vedlejší rozpočtové náklady | [8 empty] | 0 | [5 empty] | 0 |  | 0 |  | 0 | 5 | D | 0 |  |  |  | ROZPOCET | [6 empty] | 0
| 0 - Vedlejší rozpočtové náklady | [8 empty] | 0 | [5 empty] | 0 |  | 0 |  | 0 | 5 | D | 1 |  |  |  | ROZPOCET | [6 empty] | 0
120 | K | 012303000 | Geodetické práce po výstavbě,skutečné provedení |  |  | Kč | 1 | 0 |  | 0 |  |  |  | základní |  | 0 | 0 | 0 | 0 | 0 | 1024 | K | 2 |  |  |  | ROZPOCET | 0 | 0 | 0 | 0 | 0 | 1 | 0 | 1024 | -94747116
121 | K | 030001000 | Zařízení staveniště |  |  | Kč | 1 | 0 |  | 0 |  |  |  | základní |  | 0 | 0 | 0 | 0 | 0 | 1024 | K | 2 |  |  |  | ROZPOCET | 0 | 0 | 0 | 0 | 0 | 1 | 0 | 1024 | 1970282157
122 | K | 072002000 | Silniční provoz,dopravní opatření a zajištění DIO |  |  | Kč | 1 | 0 |  | 0 |  |  |  | základní |  | 0 | 0 | 0 | 0 | 0 | 1024 | K | 2 |  |  |  | ROZPOCET | 0 | 0 | 0 | 0 | 0 | 1 | 0 | 1024 | -912743816
| VRN1 - Průzkumné, geodetické a projektové práce | [8 empty] | 0 | [5 empty] | 0 |  | 0 |  | 0 | 5 | D | 1 |  |  |  | ROZPOCET | [6 empty] | 0
123 | K | 013254000 | Dokumentace skutečného provedení stavby |  |  | Kč | 1 | 0 |  | 0 |  |  |  | základní |  | 0 | 0 | 0 | 0 | 0 | 1024 | K | 2 |  |  |  | ROZPOCET | 0 | 0 | 0 | 0 | 0 | 1 | 0 | 1024 | -425115347
| VP - Vícepráce | [8 empty] | 0 | [11 empty] | D | 0 |  |  |  | PN | [6 empty] | 0

## SO 401 - Veřejné osvětlení
| List obsahuje: |  | 1) Krycí list rozpočtu |  | 2) Rekapitulace rozpočtu |  |  | 3) Rozpočet |  |  | Zpět na list: | Rekapitulace stavby
optimalizováno pro tisk sestav ve formátu A4 - na výšku | [11 empty] | >> skryté sloupce << | [9 empty] | {297f0a8c-4e1f-4407-a5d8-d14d60b5bacc}
2
KRYCÍ LIST ROZPOČTU | [12 empty] | v --- níže se nacházejí doplnkové a pomocné údaje k sestavám --- v | [8 empty] | False
| Stavba: |  | Chodník podél sil.II/125,Louňovice pod Blaníkem
| Objekt: |  | SO 401 - Veřejné osvětlení
| JKSO: | [7 empty] | CC-CZ:
| Místo: |  | Louňovice pod Blaníkem | [5 empty] | Datum:
| Objednatel: | [7 empty] | IČ:
|  | Městys Louňovice pod Blaníkem | [6 empty] | DIČ:
| Zhotovitel: | [7 empty] | IČ: |  | Vyplň údaj
|  | Vyplň údaj | [6 empty] | DIČ: |  | Vyplň údaj
| Projektant: | [7 empty] | IČ:
|  | Ing.Pavel Kubísek | [6 empty] | DIČ:
| Zpracovatel: | [7 empty] | IČ:
|  | Ing.Pavel Kubísek | [6 empty] | DIČ:
Poznámka:
| Náklady z rozpočtu | [7 empty] | 0
| Ostatní náklady | [7 empty] | 0
| Cena bez DPH | [7 empty] | 0
| DPH | základní | 21% | ze | 0 |  |  |  | 0
|  | snížená | 15% | ze | 0 |  |  |  | 0
|  | zákl. přenesená | 21% | ze | 0 |  |  |  | 0
|  | sníž. přenesená | 15% | ze | 0 |  |  |  | 0
|  | nulová | 0% | ze | 0 |  |  |  | 0
| Cena s DPH |  |  | v | CZK |  |  | 0
| Projektant |  |  |  |  | Zpracovatel
| Datum a podpis: |  |  | Razítko |  | Datum a podpis: |  |  |  | Razítko
| Objednavatel |  |  |  |  | Zhotovitel
| Datum a podpis: |  |  | Razítko |  | Datum a podpis: |  |  |  | Razítko
REKAPITULACE ROZPOČTU
Stavba: |  |  | Chodník podél sil.II/125,Louňovice pod Blaníkem
Objekt: |  |  | SO 401 - Veřejné osvětlení
Místo: |  |  | Louňovice pod Blaníkem |  |  |  | Datum:
Objednatel: |  |  | Městys Louňovice pod Blaníkem |  |  |  | Projektant: |  | Ing.Pavel Kubísek
Zhotovitel: |  |  | Vyplň údaj |  |  |  | Zpracovatel: |  | Ing.Pavel Kubísek
Kód - Popis | [9 empty] | Cena celkem [CZK]
1) Náklady z rozpočtu | [9 empty] | 0 | [12 empty] | -1
| HSV - Práce a dodávky HSV | [8 empty] | 0
| 1 - Zemní práce | [8 empty] | 0
| 5 - Komunikace pozemní | [8 empty] | 0
| PSV - Práce a dodávky PSV | [8 empty] | 0
| 741 - Elektroinstalace - silnoproud | [8 empty] | 0
| M - Práce a dodávky M | [8 empty] | 0
| 21-M - Elektromontáže | [8 empty] | 0
| 46-M - Zemní práce při extr.mont.pracích | [8 empty] | 0
| VRN - Vedlejší rozpočtové náklady | [8 empty] | 0
| 0 - Vedlejší rozpočtové náklady | [8 empty] | 0
2) Ostatní náklady | [9 empty] | 0 |  |  |  | DPH
| Zařízení staveniště | [8 empty] | 0 |  |  |  | základní | [12 empty] | VRN | 0 | 0 | 0 | 0 | 0 | 1
| Projektové práce | [8 empty] | 0 |  |  |  | základní | [12 empty] | VRN | 0 | 0 | 0 | 0 | 0 | 1
| Územní vlivy | [8 empty] | 0 |  |  |  | základní | [12 empty] | VRN | 0 | 0 | 0 | 0 | 0 | 1
| Provozní vlivy | [8 empty] | 0 |  |  |  | základní | [12 empty] | VRN | 0 | 0 | 0 | 0 | 0 | 1
| Jiné VRN | [8 empty] | 0 |  |  |  | základní | [12 empty] | VRN | 0 | 0 | 0 | 0 | 0 | 1
| Kompletační činnost | [8 empty] | 0 |  |  |  | základní | [12 empty] | KOMPLETACNA | 0 | 0 | 0 | 0 | 0 | 1
Celkové náklady za stavbu 1) + 2) | [7 empty] | 0
ROZPOČET
Stavba: |  |  | Chodník podél sil.II/125,Louňovice pod Blaníkem
Objekt: |  |  | SO 401 - Veřejné osvětlení
Místo: |  |  | Louňovice pod Blaníkem |  |  |  | Datum:
Objednatel: |  |  | Městys Louňovice pod Blaníkem |  |  |  | Projektant: |  | Ing.Pavel Kubísek
Zhotovitel: |  |  | Vyplň údaj |  |  |  | Zpracovatel: |  | Ing.Pavel Kubísek
PČ | Typ | Kód | Popis |  |  | MJ | Množství | J.cena [CZK] |  | Cena celkem [CZK] |  |  | Poznámka | DPH | J. Nh [h] | Nh celkem [h] | J. hmotnost [t] | Hmotnost celkem [t] | J. suť [t] | Suť Celkem [t]
Náklady z rozpočtu | [9 empty] | 0 | [5 empty] | 0 |  | 3.5655 |  | 0 |  | D | -1 | [10 empty] | 0
| HSV - Práce a dodávky HSV | [8 empty] | 0 | [5 empty] | 0 |  | 0 |  | 0 | 1 | D | 0 |  |  |  | ROZPOCET | [6 empty] | 0
| 1 - Zemní práce | [8 empty] | 0 | [5 empty] | 0 |  | 0 |  | 0 | 1 | D | 1 |  |  |  | ROZPOCET | [6 empty] | 0
1 | K | 133301101 | Hloubení šachet v hornině tř. 4 objemu do 100 m3 |  |  | m3 | 6 | 0 |  | 0 |  |  |  | základní |  | 0 | 0 | 0 | 0 | 0 | 4 | K | 2 |  |  |  | ROZPOCET | 0 | 0 | 0 | 0 | 0 | 1 | 0 | 4 | -1559647776
|  |  | "startovací jáma zemního protlaku"2*2,00*1,50*1,00 |  |  |  | 6 | [14 empty] | VV | 2 | 2 | True | 0 | ROZPOCET
2 | K | 171201211 | Poplatek za uložení odpadu ze sypaniny na skládce (skládkovné) |  |  | t | 1.166 | 0 |  | 0 |  |  |  | základní |  | 0 | 0 | 0 | 0 | 0 | 4 | K | 2 |  |  |  | ROZPOCET | 0 | 0 | 0 | 0 | 0 | 1 | 0 | 4 | 771146946
|  |  | "Zemina skládka Úholičky"0,648*1,800 |  |  |  | 1.166 | [14 empty] | VV | 2 | 2 | True | 0 | ROZPOCET
3 | K | 174101101 | Zásyp jam, šachet rýh nebo kolem objektů sypaninou se zhutněním |  |  | m3 | 6 | 0 |  | 0 |  |  |  | základní |  | 0 | 0 | 0 | 0 | 0 | 4 | K | 2 |  |  |  | ROZPOCET | 0 | 0 | 0 | 0 | 0 | 1 | 0 | 4 | 1734269904
|  |  | "startovací jáma zemního protlaku"2*2,00*1,50*1,00 |  |  |  | 6 | [14 empty] | VV | 2 | 2 | True | 0 | ROZPOCET
| 5 - Komunikace pozemní | [8 empty] | 0 | [5 empty] | 0 |  | 0 |  | 0 | 1 | D | 1 |  |  |  | ROZPOCET | [6 empty] | 0
| PSV - Práce a dodávky PSV | [8 empty] | 0 | [5 empty] | 0 |  | 0.019391 |  | 0 | 2 | D | 0 |  |  |  | ROZPOCET | [6 empty] | 0
| 741 - Elektroinstalace - silnoproud | [8 empty] | 0 | [5 empty] | 0 |  | 0.019391 |  | 0 | 2 | D | 1 |  |  |  | ROZPOCET | [6 empty] | 0
4 | K | 741373002 | Montáž svítidlo na výložník |  |  | kus | 2 | 0 |  | 0 |  |  |  | základní |  | 0 | 0 | 0 | 0 | 0 | 16 | K | 2 |  |  |  | ROZPOCET | 0 | 0 | 0 | 0 | 0 | 1 | 0 | 16 | 940245282
|  |  | "SL 01-02"2,00 |  |  |  | 2 | [14 empty] | VV | 2 | 2 | True | 1 | ROZPOCET
5 | M | 348344091 | svítidlo venkovní LED osvětlení přechodu |  |  | kus | 2 | 0 |  | 0 |  |  |  | základní |  | 0 | 0.0039 | 0.0078 | 0 | 0 | 32 | M | 2 |  |  |  | ROZPOCET | 0 | 0 | 0 | 0 | 0 | 1 | 0 | 16 | 740422073
|  |  | " svítidlo průměrná osvětlenost základního prostoru 31,8lx,průměrná osvětlenost doplňkového prostoru 22,7 lx,výkon svítidla 51W,el.krytí IP 66" | [18 empty] | VV | 2 | 1 | True | 0 | ROZPOCET
|  |  | "22,7 lx,výkon svítidla 51W,el.krytí IP 66,např.AMPERA MIDI 48 LED/350mA/5145/CW" | [18 empty] | VV | 2 | 1 | True | 0 | ROZPOCET
|  |  | 2,00 |  |  |  | 2 | [14 empty] | VV | 2 | 2 | True | 1 | ROZPOCET
6 | K | 743612121 | Montáž vodič uzemňovací drát nebo lano D do 10 mm v městské zástavbě |  |  | m | 18.15 | 0 |  | 0 |  |  |  | základní |  | 0 | 0 | 0 | 0 | 0 | 16 | K | 2 |  |  |  | ROZPOCET | 0 | 0 | 0 | 0 | 0 | 1 | 0 | 16 | 2131745382
|  |  | 1,65+7,00+7,80+1,70 |  |  |  | 18.15 | [14 empty] | VV | 2 | 2 | True | 0 | ROZPOCET
7 | M | 354410730 | drát průměr 10 mm FeZn |  |  | kg | 11.271 | 0 |  | 0 |  |  |  | základní |  | 0 | 0.001 | 0.011271 | 0 | 0 | 32 | M | 2 |  |  |  | ROZPOCET | 0 | 0 | 0 | 0 | 0 | 1 | 0 | 16 | 1171622849
|  |  | 18,15*0,621 |  |  |  | 11.271 | [14 empty] | VV | 2 | 2 | True | 0 | ROZPOCET
8 | M | 354418750 | svorka křížová SK pro vodič D6-10 mm |  |  | kus | 2 | 0 |  | 0 |  |  |  | základní |  | 0 | 0.00016 | 0.00032 | 0 | 0 | 32 | M | 2 |  |  |  | ROZPOCET | 0 | 0 | 0 | 0 | 0 | 1 | 0 | 16 | 896240117
|  |  | 2,00 |  |  |  | 2 | [14 empty] | VV | 2 | 2 | True | 0 | ROZPOCET
| M - Práce a dodávky M | [8 empty] | 0 | [5 empty] | 0 |  | 3.5461 |  | 0 | 3 | D | 0 |  |  |  | ROZPOCET | [6 empty] | 0
| 21-M - Elektromontáže | [8 empty] | 0 | [5 empty] | 0 |  | 0.14983 |  | 0 | 3 | D | 1 |  |  |  | ROZPOCET | [6 empty] | 0
9 | K | 210100001 | Ukončení vodičů v rozváděči nebo na přístroji včetně zapojení průřezu žíly do 2,5 mm2 |  |  | kus | 6 | 0 |  | 0 |  |  |  | základní |  | 0 | 0 | 0 | 0 | 0 | 64 | K | 2 |  |  |  | ROZPOCET | 0 | 0 | 0 | 0 | 0 | 1 | 0 | 64 | 199873209
|  |  | 2,00*3 |  |  |  | 6 | [14 empty] | VV | 2 | 2 | True | 0 | ROZPOCET
10 | K | 210100003 | Ukončení vodičů v rozváděči nebo na přístroji včetně zapojení průřezu žíly do 16 mm2 |  |  | kus | 16 | 0 |  | 0 |  |  |  | základní |  | 0 | 0 | 0 | 0 | 0 | 64 | K | 2 |  |  |  | ROZPOCET | 0 | 0 | 0 | 0 | 0 | 1 | 0 | 64 | -1927419625
|  |  | 4*4,00 |  |  |  | 16 | [14 empty] | VV | 2 | 2 | True | 0 | ROZPOCET
11 | K | 210204011 | Montáž stožárů osvětlení ocelových samostatně stojících délky do 12 m |  |  | kus | 2 | 0 |  | 0 |  |  |  | základní |  | 0 | 0 | 0 | 0 | 0 | 64 | K | 2 |  |  |  | ROZPOCET | 0 | 0 | 0 | 0 | 0 | 1 | 0 | 64 | -1093876471
|  |  | "SL 01-02"2,00 |  |  |  | 2 | [14 empty] | VV | 2 | 2 | True | 0 | ROZPOCET
12 | M | 316740670 | stožár osvětlovací K 6 - 133/89/60 žárově zinkovaný |  |  | kus | 2 | 0 |  | 0 |  |  |  | základní |  | 0 | 0.062 | 0.124 | 0 | 0 | 128 | M | 2 |  |  |  | ROZPOCET | 0 | 0 | 0 | 0 | 0 | 1 | 0 | 128 | 1176775821
|  |  | "SL 01-02"2,00 |  |  |  | 2 | [14 empty] | VV | 2 | 2 | True | 0 | ROZPOCET
13 | K | 210204103 | Montáž výložníků osvětlení jednoramenných sloupových hmotnosti do 35 kg |  |  | kus | 2 | 0 |  | 0 |  |  |  | základní |  | 0 | 0 | 0 | 0 | 0 | 64 | K | 2 |  |  |  | ROZPOCET | 0 | 0 | 0 | 0 | 0 | 1 | 0 | 64 | -395265504
|  |  | "SL 01-02"2,00 |  |  |  | 2 | [14 empty] | VV | 2 | 2 | True | 0 | ROZPOCET
14 | M | 348444711 | výložník PDA 1-500/76 jednoduchý |  |  | kus | 1 | 0 |  | 0 |  |  |  | základní |  | 0 | 0.0005 | 0.0005 | 0 | 0 | 128 | M | 2 |  |  |  | ROZPOCET | 0 | 0 | 0 | 0 | 0 | 1 | 0 | 128 | 944760530
|  |  | "SL 01"1,00 |  |  |  | 1 | [14 empty] | VV | 2 | 2 | True | 0 | ROZPOCET
15 | M | 348444712 | výložník PDA 1-1000/76 jednoduchý |  |  | kus | 1 | 0 |  | 0 |  |  |  | základní |  | 0 | 0.0005 | 0.0005 | 0 | 0 | 128 | M | 2 |  |  |  | ROZPOCET | 0 | 0 | 0 | 0 | 0 | 1 | 0 | 128 | -211426695
|  |  | "SL 02"1,00 |  |  |  | 1 | [14 empty] | VV | 2 | 2 | True | 0 | ROZPOCET
16 | K | 210204201 | Montáž elektrovýzbroje stožárů osvětlení 1 okruh |  |  | kus | 2 | 0 |  | 0 |  |  |  | základní |  | 0 | 0 | 0 | 0 | 0 | 64 | K | 2 |  |  |  | ROZPOCET | 0 | 0 | 0 | 0 | 0 | 1 | 0 | 64 | 916860858
|  |  | "SL 01 a 02"2,00 |  |  |  | 2 | [14 empty] | VV | 2 | 2 | True | 0 | ROZPOCET
17 | M | 345627850 | Stožárová svorkovnice SV-A 6.16.4 s průchozí pojistkou |  |  | kus | 2 | 0 |  | 0 |  |  |  | základní |  | 0 | 0.00052 | 0.00104 | 0 | 0 | 128 | M | 2 |  |  |  | ROZPOCET | 0 | 0 | 0 | 0 | 0 | 1 | 0 | 128 | 1482865524
|  |  | "SL 01 a 02"2,00 |  |  |  | 2 | [14 empty] | VV | 2 | 2 | True | 0 | ROZPOCET
18 | K | 210204202 | Montáž elektrovýzbroje stožárů osvětlení 2 okruhy |  |  | kus | 1 | 0 |  | 0 |  |  |  | základní |  | 0 | 0 | 0 | 0 | 0 | 64 | K | 2 |  |  |  | ROZPOCET | 0 | 0 | 0 | 0 | 0 | 1 | 0 | 64 | 741513137
|  |  | "stávající stožár VO"1,00 |  |  |  | 1 | [14 empty] | VV | 2 | 2 | True | 1 | ROZPOCET
19 | M | 345627950 | Stožárová svorkovnice SV-A 9.16.4 rozbočovací s pojistkou E14 |  |  | kus | 1 | 0 |  | 0 |  |  |  | základní |  | 0 | 0.00052 | 0.00052 | 0 | 0 | 128 | M | 2 |  |  |  | ROZPOCET | 0 | 0 | 0 | 0 | 0 | 1 | 0 | 128 | 1769500672
|  |  | "stávající stopžár VO"1,00 |  |  |  | 1 | [14 empty] | VV | 2 | 2 | True | 0 | ROZPOCET
20 | K | 210810005 | Montáž měděných kabelů CYKY 750 V 3x1,5 mm2 uložených volně |  |  | m | 13.5 | 0 |  | 0 |  |  |  | základní |  | 0 | 0 | 0 | 0 | 0 | 64 | K | 2 |  |  |  | ROZPOCET | 0 | 0 | 0 | 0 | 0 | 1 | 0 | 64 | 991411710
|  |  | 6,50+7,00 |  |  |  | 13.5 | [14 empty] | VV | 2 | 2 | True | 0 | ROZPOCET
21 | M | 341110300 | kabel silový s Cu jádrem CYKY 3x1,5 mm2 |  |  | m | 13.5 | 0 |  | 0 |  |  |  | základní |  | 0 | 0.000117 | 0.0015795 | 0 | 0 | 128 | M | 2 |  |  |  | ROZPOCET | 0 | 0 | 0 | 0 | 0 | 1 | 0 | 128 | 2041379300
22 | K | 210810014 | Montáž měděných kabelů CYKY 750 V 4x16mm2 uložených volně |  |  | m | 24.15 | 0 |  | 0 |  |  |  | základní |  | 0 | 0 | 0 | 0 | 0 | 64 | K | 2 |  |  |  | ROZPOCET | 0 | 0 | 0 | 0 | 0 | 1 | 0 | 64 | 544893088
|  |  | 1,65+7,00+7,80+1,70 |  |  |  | 18.15 | [14 empty] | VV | 2 | 2 | True | 0 | ROZPOCET
|  |  | "zatažení do stožáru"3*2,00 |  |  |  | 6 | [14 empty] | VV | 2 | 2 | True | 0 | ROZPOCET
23 | M | 341110800 | kabel silový s Cu jádrem CYKY 4x16 mm2 |  |  | m | 24.15 | 0 |  | 0 |  |  |  | základní |  | 0 | 0.000898 | 0.021687 | 0 | 0 | 128 | M | 2 |  |  |  | ROZPOCET | 0 | 0 | 0 | 0 | 0 | 1 | 0 | 128 | 1401382658
|  |  | 1,65+7,00+7,80+1,70 |  |  |  | 18.15 | [14 empty] | VV | 2 | 2 | True | 0 | ROZPOCET
|  |  | "zatažení do stožáru"3*2,00 |  |  |  | 6 | [14 empty] | VV | 2 | 2 | True | 0 | ROZPOCET
| 46-M - Zemní práce při extr.mont.pracích | [8 empty] | 0 | [5 empty] | 0 |  | 3.3963 |  | 0 | 3 | D | 1 |  |  |  | ROZPOCET | [6 empty] | 0
24 | K | 460010024 | Vytyčení trasy vedení kabelového podzemního v zastavěném prostoru |  |  | km | 0.02 | 0 |  | 0 |  |  |  | základní |  | 0 | 0.0088 | 0.000176 | 0 | 0 | 64 | K | 2 |  |  |  | ROZPOCET | 0 | 0 | 0 | 0 | 0 | 1 | 0 | 64 | 472759694
|  |  | 0,020 |  |  |  | 0.02 | [14 empty] | VV | 2 | 2 | True | 0 | ROZPOCET
25 | K | 460050004 | Hloubení nezapažených jam pro stožáry jednoduché délky do 8 m na rovině ručně v hornině tř 4 |  |  | kus | 2 | 0 |  | 0 |  |  |  | základní |  | 0 | 0 | 0 | 0 | 0 | 64 | K | 2 |  |  |  | ROZPOCET | 0 | 0 | 0 | 0 | 0 | 1 | 0 | 64 | -1276497947
|  |  | "SL 01-02"2,00 |  |  |  | 2 | [14 empty] | VV | 2 | 2 | True | 0 | ROZPOCET
26 | K | 460080014 | Základové konstrukce z monolitického betonu C 16/20 bez bednění |  |  | m3 | 0.648 | 0 |  | 0 |  |  |  | základní |  | 0 | 2.2563 | 1.4621 | 0 | 0 | 64 | K | 2 |  |  |  | ROZPOCET | 0 | 0 | 0 | 0 | 0 | 1 | 0 | 64 | -174586135
|  |  | "SL 01-02"2*0,60*0,60*0,90 |  |  |  | 0.648 | [14 empty] | VV | 2 | 2 | True | 0 | ROZPOCET
27 | M | 286113170 | trubka kanalizace plastová 200x1000 mm SN4 |  |  | kus | 2 | 0 |  | 0 |  |  |  | základní |  | 0 | 0.00469 | 0.00938 | 0 | 0 | 128 | M | 2 |  |  |  | ROZPOCET | 0 | 0 | 0 | 0 | 0 | 1 | 0 | 128 | -219702930
|  |  | "SL 01-02"2,00 |  |  |  | 2 | [14 empty] | VV | 2 | 2 | True | 0 | ROZPOCET
28 | K | 460080015 | Hlavice základu z monolitického betonu C 16/20 bez bednění |  |  | m3 | 0.032 | 0 |  | 0 |  |  |  | základní |  | 0 | 2.2563 | 0.072203 | 0 | 0 | 64 | K | 2 |  |  |  | ROZPOCET | 0 | 0 | 0 | 0 | 0 | 1 | 0 | 64 | 1734371159
|  |  | 2*0,40*0,40*0,10 |  |  |  | 0.032 | [14 empty] | VV | 2 | 2 | True | 0 | ROZPOCET
29 | K | 460150134 | Hloubení kabelových zapažených i nezapažených rýh ručně š 35 cm, hl 50 cm, v hornině tř 4 |  |  | m | 6.7 | 0 |  | 0 |  |  |  | základní |  | 0 | 0 | 0 | 0 | 0 | 64 | K | 2 |  |  |  | ROZPOCET | 0 | 0 | 0 | 0 | 0 | 1 | 0 | 64 | 445133392
|  |  | "chodník"6,70 |  |  |  | 6.7 | [14 empty] | VV | 2 | 2 | True | 0 | ROZPOCET
30 | K | 460150164 | Hloubení kabelových zapažených i nezapažených rýh ručně š 35 cm, hl 80 cm, v hornině tř 4 |  |  | m | 4.45 | 0 |  | 0 |  |  |  | základní |  | 0 | 0 | 0 | 0 | 0 | 64 | K | 2 |  |  |  | ROZPOCET | 0 | 0 | 0 | 0 | 0 | 1 | 0 | 64 | -302378602
|  |  | "volný terén"4,45 |  |  |  | 4.45 | [14 empty] | VV | 2 | 2 | True | 0 | ROZPOCET
31 | K | 460310104 | Řízený zemní protlak strojně v hornině tř 1až4 hloubky do 6 m vnějšího průměru do 125 mm |  |  | m | 7 | 0 |  | 0 |  |  |  | základní |  | 0 | 0 | 0 | 0 | 0 | 64 | K | 2 |  |  |  | ROZPOCET | 0 | 0 | 0 | 0 | 0 | 1 | 0 | 64 | -828156967
|  |  | "řízený zemní protlak"7,00 |  |  |  | 7 | [14 empty] | VV | 2 | 2 | True | 0 | ROZPOCET
32 | M | 286171110 | trubka kanalizační SN 10, dl. 3m, DN 125 |  |  | kus | 3 | 0 |  | 0 |  |  |  | základní |  | 0 | 0.0054 | 0.0162 | 0 | 0 | 128 | M | 2 |  |  |  | ROZPOCET | 0 | 0 | 0 | 0 | 0 | 1 | 0 | 128 | 586632244
|  |  | "řízený zemní protlak"3,00 |  |  |  | 3 | [14 empty] | VV | 2 | 2 | True | 0 | ROZPOCET
33 | K | 460421142 | Lože kabelů z písku a štěrkopísku tl 10 cm nad kabel, kryté beton deskou 50x25 cm, š lože do 50 cm |  |  | m | 6.7 | 0 |  | 0 |  |  |  | základní |  | 0 | 0.156 | 1.0452 | 0 | 0 | 64 | K | 2 |  |  |  | ROZPOCET | 0 | 0 | 0 | 0 | 0 | 1 | 0 | 64 | -1812432705
|  |  | "chodník"6,70 |  |  |  | 6.7 | [14 empty] | VV | 2 | 2 | True | 0 | ROZPOCET
34 | M | 592132500 | deska betonová 50x20x3,5 cm |  |  | kus | 13.4 | 0 |  | 0 |  |  |  | základní |  | 0 | 0.007 | 0.0938 | 0 | 0 | 128 | M | 2 |  |  |  | ROZPOCET | 0 | 0 | 0 | 0 | 0 | 1 | 0 | 128 | -107661565
|  |  | "chodník"6,70*2 |  |  |  | 13.4 | [14 empty] | VV | 2 | 2 | True | 0 | ROZPOCET
35 | K | 460421182 | Lože kabelů z písku nebo štěrkopísku tl 10 cm nad kabel, kryté plastovou folií, š lože do 50 cm |  |  | m | 4.45 | 0 |  | 0 |  |  |  | základní |  | 0 | 0.15614 | 0.69482 | 0 | 0 | 64 | K | 2 |  |  |  | ROZPOCET | 0 | 0 | 0 | 0 | 0 | 1 | 0 | 64 | 1372606209
|  |  | "volný terén"4,45 |  |  |  | 4.45 | [14 empty] | VV | 2 | 2 | True | 0 | ROZPOCET
36 | K | 460470012 | Provizorní zajištění kabelů ve výkopech při jejich souběhu |  |  | m | 1 | 0 |  | 0 |  |  |  | základní |  | 0 | 0.0019 | 0.0019 | 0 | 0 | 64 | K | 2 |  |  |  | ROZPOCET | 0 | 0 | 0 | 0 | 0 | 1 | 0 | 64 | -331911503
|  |  | "SL 01"1,00 |  |  |  | 1 | [14 empty] | VV | 2 | 2 | True | 0 | ROZPOCET
37 | K | 460490012 | Krytí kabelů výstražnou fólií šířky 25 cm |  |  | m | 6.7 | 0 |  | 0 |  |  |  | základní |  | 0 | 7e-05 | 0.000469 | 0 | 0 | 64 | K | 2 |  |  |  | ROZPOCET | 0 | 0 | 0 | 0 | 0 | 1 | 0 | 64 | 586079718
|  |  | "chodník"6,70 |  |  |  | 6.7 | [14 empty] | VV | 2 | 2 | True | 0 | ROZPOCET
38 | K | 460560134 | Zásyp rýh ručně šířky 35 cm, hloubky 50 cm, z horniny třídy 4 |  |  | m | 6.7 | 0 |  | 0 |  |  |  | základní |  | 0 | 0 | 0 | 0 | 0 | 64 | K | 2 |  |  |  | ROZPOCET | 0 | 0 | 0 | 0 | 0 | 1 | 0 | 64 | -699437057
|  |  | "chodník"6,70 |  |  |  | 6.7 | [14 empty] | VV | 2 | 2 | True | 0 | ROZPOCET
39 | K | 460560164 | Zásyp rýh ručně šířky 35 cm, hloubky 80 cm, z horniny třídy 4 |  |  | m | 4.45 | 0 |  | 0 |  |  |  | základní |  | 0 | 0 | 0 | 0 | 0 | 64 | K | 2 |  |  |  | ROZPOCET | 0 | 0 | 0 | 0 | 0 | 1 | 0 | 64 | -806950742
|  |  | "volný terén"4,45 |  |  |  | 4.45 | [14 empty] | VV | 2 | 2 | True | 0 | ROZPOCET
40 | K | 460600023 | Vodorovné přemístění horniny jakékoliv třídy do 1000 m |  |  | m3 | 0.648 | 0 |  | 0 |  |  |  | základní |  | 0 | 0 | 0 | 0 | 0 | 64 | K | 2 |  |  |  | ROZPOCET | 0 | 0 | 0 | 0 | 0 | 1 | 0 | 64 | -120953991
|  |  | "SL 01-02"2*0,60*0,60*0,90 |  |  |  | 0.648 | [14 empty] | VV | 2 | 2 | True | 0 | ROZPOCET
|  |  | "přebytek výkopu" | [18 empty] | VV | 2 | 1 | True | 0 | ROZPOCET
41 | K | 460600031 | Příplatek k vodorovnému přemístění horniny za každých dalších 1000 m |  |  | m3 | 7.128 | 0 |  | 0 |  |  |  | základní |  | 0 | 0 | 0 | 0 | 0 | 64 | K | 2 |  |  |  | ROZPOCET | 0 | 0 | 0 | 0 | 0 | 1 | 0 | 64 | -717644814
|  |  | 0,648*11 |  |  |  | 7.128 | [14 empty] | VV | 2 | 2 | True | 0 | ROZPOCET
| VRN - Vedlejší rozpočtové náklady | [8 empty] | 0 | [5 empty] | 0 |  | 0 |  | 0 | 5 | D | 0 |  |  |  | ROZPOCET | [6 empty] | 0
| 0 - Vedlejší rozpočtové náklady | [8 empty] | 0 | [5 empty] | 0 |  | 0 |  | 0 | 5 | D | 1 |  |  |  | ROZPOCET | [6 empty] | 0
42 | K | 030001000 | Zařízení staveniště |  |  | Kč | 1 | 0 |  | 0 |  |  |  | základní |  | 0 | 0 | 0 | 0 | 0 | 1024 | K | 2 |  |  |  | ROZPOCET | 0 | 0 | 0 | 0 | 0 | 1 | 0 | 1024 | -1408131164
43 | K | 043203000 | Měření bez rozlišení-revizní zpráva |  |  | Kč | 1 | 0 |  | 0 |  |  |  | základní |  | 0 | 0 | 0 | 0 | 0 | 1024 | K | 2 |  |  |  | ROZPOCET | 0 | 0 | 0 | 0 | 0 | 1 | 0 | 1024 | 351051549
| VP - Vícepráce | [8 empty] | 0 | [11 empty] | D | 0 |  |  |  | PN | [6 empty] | 0